## suggested-pipe-support-spacing-
Nominal pipe sizes |  | Suggested maximum span, La
|  | Liquid service |  | Gas service
in. | mm | ft | m | ft | m
1 | 25 | 7 | 2.1 | 9 | 2.7
2 | 50 | 10 | 3 | 13 | 4
3 | 80 | 12 | 3.7 | 15 | 4.6
4 | 100 | 14 | 4.3 | 17 | 5.2
6 | 150 | 17 | 5.2 | 21 | 6.4
8 | 200 | 19 | 5.8 | 24 | 7.3
12 | 300 | 23 | 7 | 30 | 9.1
16 | 400 | 27 | 8.2 | 35 | 10.7
20 | 500 | 30 | 9.1 | 39 | 11.9
24 | 600 | 32 | 9.8 | 42 | 12.8
Caption: TABLE 6.1 SUGGESTED PIPE SUPPORT SPACING FOR POWER PIPING [2]
Extracted from Pipe-Stress-Engineering page 178, table 1.