## pipe-circumferential-bending-st
Saddle angle (θ), deg. | Roark's k values |  | Moment at horn (M/Qr) | k(M/Qr)
| High (r/t) | Low (r/t) |  | High (r/t) | Low (r/t)
120 | 0.0104 | 0.0164 | 0.0215 | 0.4837 | 0.7927
150 | 0.012 | 0.0198 | 0.0317 | 0.4038 | 0.6246
160 | 0.0154 | 0.0248 | 0.0526 | 0.31 | 0.4714
90 | 0.02 | 0.03 | 0.0826 | 0.2421 | 0.3631
75 | 0.0221 | 0.0338 | 0.0838 | 0.2074 | 0.306
0 | (0.0308) | (0.0453) | 0.2387
Caption: Table 6.5 Pipe Circumferential Bending Stress Near the Horns of Saddles
Footnote a: Beyond the applicable range of the formula, probably un-conservative.
Footnote b: Can be conservatively set at the same values as those of the saddle with 70-deg. saddle angle.
Extracted from Pipe-Stress-Engineering page 212, table 1.
Note on B8: a: Beyond the applicable range of the formula, probably un-conservative.
Note on C8: a: Beyond the applicable range of the formula, probably un-conservative.