## tentative-support-types-extende
Pipe Dia. (in) | Nominal Thick (in) | t² | Weight with Water lbs / ft of pipe | Bending Stress due to Weight psi / ft of pipe | Allowable Span (ft) | Support Attachment Type
16 | 0.25 | 32 | 123 | 767 | 39 | Pad
| 0.375 | 21 | 141 | 293 | 103 | None
| 0.5 | 18 | 161 | 149 | 202 | None
20 | 0.25 | 40 | 178 | 1182 | 28 | Pad
| 0.375 | 27 | 204 | 458 | 65 | None
| 0.5 | 22 | 225 | 240 | 123 | None
24 | 0.25 | 45 | 245 | 1707 | 18 | Saddle
| 0.375 | 32 | 277 | 654 | 46 | None
| 0.5 | 24 | 308 | 348 | 86 | None
30 | 0.25 | 60 | 370 | 2727 | 11 | Saddle
| 0.375 | 40 | 408 | 1026 | 29 | Pad
| 0.5 | 30 | 341 | 541 | 55 | None
36 | 0.25 | 72 | 517 | 3980 | 8 | Ring
| 0.375 | 48 | 564 | 1488 | 20 | Pad
| 0.5 | 36 | 610 | 777 | 39 | Pad
42 | 0.25 | 84 | 689 | 5495 | 5 | Ring
| 0.375 | 56 | 744 | 2041 | 13 | Saddle
| 0.5 | 42 | 798 | 1061 | 28 | Pad
48 | 0.25 | 99 | 886 | 7279 | 4 | Ring
| 0.375 | 64 | 948 | 2688 | 11 | Saddle
| 0.5 | 48 | 1010 | 1390 | 22 | Pad
54 | 0.25 | 108 | 1107 | 9330 | 3 | Ring
| 0.375 | 72 | 1177 | 3431 | 9 | Ring
| 0.5 | 54 | 1247 | 1769 | 17 | Pad
60 | 0.25 | 120 | 1352 | 11651 | 3 | Pad
| 0.375 | 80 | 1431 | 4274 | 7 | Ring
| 0.5 | 60 | 1509 | 2197 | 14 | Saddle
70 | 0.25 | 140 | 1816 | 16153 | 2 | Ring
| 0.375 | 93 | 1908 | 5895 | 5 | Ring
| 0.5 | 70 | 1999 | 3020 | 10 | Saddle
Caption: TABLE 6.6 TENTATIVE SUPPORT TYPES BASED ON EXTENDED ROARK'S FORMULA (INCLUDING 0.05 IN. CORROSION ALLOWANCE)
Extracted from Pipe-Stress-Engineering page 213, table 1.