## table-6-7-k-values-lug-thicknes
Angle (i) deg. | Edge moment M₀/Fr | K value 0.2393(M₀/Fr)
0 | 0.03673 | 1
2 | 0.03902 | 1.021
4 | 0.03936 | 1.041
6 | 0.22476 | 1.062
8 | 0.35022 | 1.084
10 | 0.21574 | 1.107
12 | 0.21132 | 1.13
14 | 0.20696 | 1.154
16 | 0.20266 | 1.178
20 | 0.19434 | 1.229
30 | 0.17421 | 1.37
40 | 0.15561 | 1.534
Caption: TABLE 6.7 K VALUES (ADJUSTMENT FOR LUG THICKNESS)
Extracted from Pipe-Stress-Engineering page 216, table 1.