## fig-8-18-allowable-piping-loads
Nozzle Sizes |  | Allowable Moments | [5 empty] | Allowable Forces
NPS | mm | Mx (lb-ft) | Mx (N·m) | My (lb-ft) | My (N·m) | Mz (lb-ft) | Mz (N·m) | Fx (lbs) | Fx (N) | Fy (lbs) | Fy (N) | Fz (lbs) | Fz (N)
2 | 50 | 200 | 270 | 70 | 95 | 150 | 205 | 150 | 670 | 100 | 445 | 100 | 445
3 | 75 | 200 | 270 | 300 | 410 | 200 | 270 | 300 | 1335 | 250 | 1110 | 250 | 1110
4 | 100 | 450 | 610 | 600 | 815 | 400 | 540 | 500 | 2225 | 400 | 1780 | 400 | 1780
6 | 150 | 1050 | 1420 | 1500 | 2030 | 800 | 1085 | 600 | 2670 | 750 | 3340 | 750 | 3340
8 | 200 | 1500 | 2030 | 3000 | 4070 | 1100 | 1490 | 850 | 3780 | 1200 | 5340 | 1200 | 5340
10 | 250 | 2000 | 2710 | 3000 | 4070 | 1250 | 1690 | 1000 | 4450 | 2000 | 8900 | 1500 | 6670
12 | 300 | 2500 | 3390 | 3000 | 4070 | 1500 | 2030 | 1250 | 5560 | 2000 | 8900 | 2000 | 8900
14 | 350 | 3000 | 4070 | 3500 | 4750 | 1750 | 2375 | 1500 | 6670 | 2500 | 11120 | 2500 | 11120
Caption: FIG. 8.18 ALLOWABLE PIPING LOADS AT AIR COOLER NOZZLES [31]
Extracted from Pipe-Stress-Engineering page 288, table 1.