## thermal-stress-factor-c-k-fig-1
Fill Position | Assumed Temperature Distribution
| Constant Steps | Constant Linear | Linear
Fill | [diagram: pipe full, T1 top / T2 bottom — constant step] | [diagram: pipe full, T1 / +T2 — constant linear] | [diagram: pipe full, T1 — linear]
¾ Full | C= -0.391 / -0.609; K=1.103 | C= -0.391 / -0.391; K=0.782 | C= -0.413 / C>0.0; K=1.000
½ Full | C= -0.500; K=1.233 | C= 0.500 / -0.182; K=1.000 | C= 0.318 / C>0.0; K=1.000
¼ Full | C= -0.609 / 0.391; K=1.103 | C= -0.150 / -0.138; K=1.073 | C= 0.138 / C>0.0; K=1.000
Caption: FIG. 11.2 THERMAL STRESS FACTOR, C= Si/(Eα(T1 - T2)) AND LINEAR CORRECTION FACTOR, K[1]
Footnote [1]: Reference [1]
Extracted from Pipe-Stress-Engineering page 379, table 1.