## dimension-butt-welding-fittings
Pipe size | Pipe O.D. | 90°Elbow |  | 45°Elbow | Tee, full size |  | Reducer | Cap
|  | Long R. A | Short R. A |  | C | M
1/2 | 0.84 | 1-1/2 |  | 5/8 | 1 | 1 |  | 1
3/4 | 1.05 | 1-1/8 |  | 7/16 | 1-1/8 | 1-1/8 | 1-1/2 | 1-1/4
1 | 1.315 | 1-1/2 | 1 | 7/8 | 1-1/2 | 1-1/2 | 2 | 1-1/2
1-1/4 | 1.66 | 1-7/8 | 1-1/4 | 1 | 1-7/8 | 1-7/8 | 2 | 1-1/2
1-1/2 | 1.9 | 2-1/4 | 1-1/2 | 1-1/8 | 2-1/4 | 2-1/4 | 2-1/2 | 1-1/2
2 | 2.375 | 3 | 2 | 1-3/8 | 2-1/2 | 2-1/2 | 3 | 1-1/2
2-1/2 | 2.875 | 3-3/4 | 2-1/2 | 1-3/4 | 3 | 3 | 3-1/2 | 1-1/2
3 | 3.5 | 4-1/2 | 3 | 2 | 3-3/8 | 3-3/8 | 3-1/2 | 2
3-1/2 | 4 | 5-1/4 | 3-1/2 | 2-1/4 | 3-3/4 | 3-3/4 | 4 | 2-1/2
4 | 4.5 | 6 | 4 | 2-1/2 | 4-1/8 | 4-1/8 | 4 | 2-1/2
5 | 5.563 | 7-1/2 | 5 | 3-1/8 | 4-7/8 | 4-7/8 | 5 | 3
6 | 6.625 | 9 | 6 | 3-3/4 | 5-5/8 | 5-5/8 | 5-1/2 | 3-1/2
8 | 8.625 | 12 | 8 | 5 | 7 | 7 | 6 | 4
10 | 10.75 | 15 | 10 | 6-1/4 | 8-1/2 | 8-1/2 | 7 | 5
12 | 12.75 | 18 | 12 | 7-1/2 | 10 | 10 | 8 | 6
14 | 14 | 21 | 14 | 8-3/4 | 11 | 11 | 13 | 6-1/2
16 | 16 | 24 | 16 | 10 | 12 | 12 | 14 | 7
18 | 18 | 27 | 18 | 11-1/4 | 13-1/2 | 13-1/2 | 15 | 8
20 | 20 | 30 | 20 | 12-1/2 | 15 | 15 | 20 | 9
22 | 22 | 33 | 22 | 13-1/2 | 16-1/2 | 16-1/2 | 20 | 10
24 | 24 | 36 | 24 | 15 | 17 | 17 | 20 | 10-1/2
26 | 26 | 39 | 26 | 16 | 19-1/2 | 19-1/2 | 24 | 10-1/2
28 | 28 | 42 | 28 | 17-1/2 | 20-1/2 | 20-1/2 | 24 | 10-1/2
30 | 30 | 45 | 30 | 18-1/2 | 22 | 22 | 24 | 10-1/2
32 | 32 | 48 | 32 | 20 | 23-1/2 | 23-1/2 | 24 | 10-1/2
34 | 34 | 51 | 34 | 21 | 25 | 25 | 24 | 10-1/2
36 | 36 | 54 | 36 | 22-1/4 | 26-1/2 | 26-1/2 | 24 | 10-1/2
42 | 42 | 63 | 48 | 26 |  |  | 24 | 12
Caption: Table Appendix B — Dimension of Butt-Welding Fittings
Extracted from Pipe-Stress-Engineering page 481, table 1.