## exhibit-3-6-floor-space-sizes-e
Item | Bundle Diameter | Length
101-E | 36 in (915 mm) | 20 ft (6,000 mm)
102-E | 30 in (750 mm) | 20 ft (6,100 mm)
103-E | 30 in (750 mm) | 20 ft (6,100 mm)
104-E | 24 in (610 mm) | 20 ft (6,100 mm)
105-E (A/C) | 30 ft (9,150 mm) | 40 ft (12,200 mm)
106-E (A/C) | 30 ft (9,150 mm) | 20 ft (6,100 mm)
107-E (8 shells) | 36 in (915 mm) | 24 ft (7,300 mm)
108-E | 60 in (1,500 mm) | 15 ft (4,600 mm)
109-E | 30 in (750 mm) | 20 ft (6,100 mm)
Caption: EXHIBIT 3-6 Floor Space Sizes — Exchangers
Extracted from Piping_Manual page 49, table 1.