## exhibit-3-6-floor-space-sizes-p
Item | Length | Width
101-Pa/b | 5 ft (1,500 mm) | 2 ft 6 in (750 mm)
102-P | 2 ft 6 in (750 mm) | 1 ft 3 in (380 mm)
103-Pa/b | 4 ft 6 in (1,370 mm) | 2 ft (610 mm)
104-Pa/b | 4 ft (1,220 mm) | 1 ft 6 in (450 mm)
105-Pa/b (vertical) | 1 ft 6 in (450 mm) | 1 ft 6 in (450 mm)
Caption: EXHIBIT 3-6 Floor Space Sizes — Pumps
Extracted from Piping_Manual page 49, table 2.