## forged-steel-socketwelding-fitt
Size | A | B | C | D | E | F | G | H | J | K | L | M | N | O | P | R | S | T | U | V
3000-Pound WOG Fittings, for use with Schedule 40 or Standard Pipe
1/4 | 1-3/16 | 1-5/16 | 7/16 | 1-5/16 | 1-5/16 | 5/16 | 7/16 | 1-3/16 | 1/4 | 25/32 | 1-1/16 | 7/8 | 1 | 25/32 | 1-1/8 | 1 | 7/8 | 3/4 | 3/4 | 9/16
3/8 | 1-5/16 | 1-7/16 | 1/2 | 1-7/16 | 1-7/16 | 3/8 | 1/2 | 1-5/16 | 1/4 | 27/32 | 1-3/16 | 1 | 1-1/8 | 27/32 | 1-1/4 | 1-1/8 | 1 | 7/8 | 7/8 | 5/8
1/2 | 1-1/2 | 1-5/8 | 9/16 | 1-5/8 | 1-5/8 | 7/16 | 9/16 | 1-1/2 | 5/16 | 29/32 | 1-5/16 | 1-1/8 | 1-1/4 | 29/32 | 1-3/8 | 1-1/4 | 1-1/8 | 1 | 1 | 3/4
3/4 | 1-3/4 | 1-7/8 | 5/8 | 1-7/8 | 1-7/8 | 1/2 | 5/8 | 1-3/4 | 3/8 | 1-1/16 | 1-1/2 | 1-3/8 | 1-1/2 | 1-1/16 | 1-5/8 | 1-1/2 | 1-3/8 | 1-1/4 | 1-1/4 | 7/8
1 | 2 | 2-1/4 | 3/4 | 2-1/4 | 2-1/4 | 5/8 | 3/4 | 2 | 3/8 | 1-3/16 | 1-3/4 | 1-5/8 | 1-3/4 | 1-3/16 | 1-7/8 | 1-3/4 | 1-5/8 | 1-1/2 | 1-1/2 | 1
1-1/4 | 2-1/4 | 2-1/2 | 7/8 | 2-1/2 | 2-1/2 | 3/4 | 7/8 | 2-1/4 | 3/8 | 1-5/16 | 2 | 1-7/8 | 2 | 1-5/16 | 2-1/8 | 2 | 1-7/8 | 1-3/4 | 1-3/4 | 1-1/8
1-1/2 | 2-1/2 | 2-3/4 | 1 | 2-3/4 | 2-3/4 | 7/8 | 1 | 2-1/2 | 3/8 | 1-7/16 | 2-1/4 | 2-1/8 | 2-1/4 | 1-7/16 | 2-3/8 | 2-1/4 | 2-1/8 | 2 | 2 | 1-1/4
2 | 3 | 3-1/4 | 1-1/8 | 3-1/4 | 3-1/4 | 1 | 1-1/8 | 3 | 3/8 | 1-5/8 | 2-3/4 | 2-1/2 | 2-3/4 | 1-5/8 | 2-7/8 | 2-3/4 | 2-1/2 | 2-1/2 | 2-1/2 | 1-1/2
2-1/2 | 3-1/2 | 3-3/4 | 1-1/4 | 3-3/4 | 3-3/4 | 1-1/8 | 1-1/4 | 3-1/2 | 1/2 | 1-7/8 | 3-1/4 | 3 | 3-1/4 | 1-7/8 | 3-3/8 | 3-1/4 | 3 | 2-3/4 | 2-3/4 | 1-3/4
3 | 4 | 4-1/2 | 1-3/8 | 4-1/2 | 4-1/2 | 1-1/4 | 1-3/8 | 4 | 1/2 | 2-1/8 | 3-3/4 | 3-1/2 | 3-3/4 | 2-1/8 | 3-7/8 | 3-3/4 | 3-1/2 | 3-1/4 | 3-1/4 | 2
4 | 5 | 5-1/2 | 1-5/8 | 5-1/2 | 5-1/2 | 1-1/2 | 1-5/8 | 5 | 1/2 | 2-1/2 | 4-3/4 | 4-1/2 | 4-3/4 | 2-1/2 | 4-7/8 | 4-3/4 | 4-1/2 | 4-1/4 | 4-1/4 | 2-1/2
3000-Pound WOG Fittings, for use with Schedule 80 or Extra Strong Pipe
1/4 | 1-3/16 | 1-5/16 | 7/16 | 1-5/16 | 1-5/16 | 5/16 | 7/16 | 1-3/16 | 1/4 | 25/32 | 1-1/16 | 7/8 | 1 | 25/32 | 1-1/8 | 1 | 7/8 | 3/4 | 3/4 | 9/16
3/8 | 1-5/16 | 1-7/16 | 1/2 | 1-7/16 | 1-7/16 | 3/8 | 1/2 | 1-5/16 | 1/4 | 27/32 | 1-3/16 | 1 | 1-1/8 | 27/32 | 1-1/4 | 1-1/8 | 1 | 7/8 | 7/8 | 5/8
1/2 | 1-1/2 | 1-5/8 | 9/16 | 1-5/8 | 1-5/8 | 7/16 | 9/16 | 1-1/2 | 5/16 | 29/32 | 1-5/16 | 1-1/8 | 1-1/4 | 29/32 | 1-3/8 | 1-1/4 | 1-1/8 | 1 | 1 | 3/4
3/4 | 1-3/4 | 1-7/8 | 5/8 | 1-7/8 | 1-7/8 | 1/2 | 5/8 | 1-3/4 | 3/8 | 1-1/16 | 1-1/2 | 1-3/8 | 1-1/2 | 1-1/16 | 1-5/8 | 1-1/2 | 1-3/8 | 1-1/4 | 1-1/4 | 7/8
1 | 2 | 2-1/4 | 3/4 | 2-1/4 | 2-1/4 | 5/8 | 3/4 | 2 | 3/8 | 1-3/16 | 1-3/4 | 1-5/8 | 1-3/4 | 1-3/16 | 1-7/8 | 1-3/4 | 1-5/8 | 1-1/2 | 1-1/2 | 1
1-1/4 | 2-1/4 | 2-1/2 | 7/8 | 2-1/2 | 2-1/2 | 3/4 | 7/8 | 2-1/4 | 3/8 | 1-5/16 | 2 | 1-7/8 | 2 | 1-5/16 | 2-1/8 | 2 | 1-7/8 | 1-3/4 | 1-3/4 | 1-1/8
1-1/2 | 2-1/2 | 2-3/4 | 1 | 2-3/4 | 2-3/4 | 7/8 | 1 | 2-1/2 | 3/8 | 1-7/16 | 2-1/4 | 2-1/8 | 2-1/4 | 1-7/16 | 2-3/8 | 2-1/4 | 2-1/8 | 2 | 2 | 1-1/4
2 | 3 | 3-1/4 | 1-1/8 | 3-1/4 | 3-1/4 | 1 | 1-1/8 | 3 | 3/8 | 1-5/8 | 2-3/4 | 2-1/2 | 2-3/4 | 1-5/8 | 2-7/8 | 2-3/4 | 2-1/2 | 2-1/2 | 2-1/2 | 1-1/2
2-1/2 | 3-1/2 | 3-3/4 | 1-1/4 | 3-3/4 | 3-3/4 | 1-1/8 | 1-1/4 | 3-1/2 | 1/2 | 1-7/8 | 3-1/4 | 3 | 3-1/4 | 1-7/8 | 3-3/8 | 3-1/4 | 3 | 2-3/4 | 2-3/4 | 1-3/4
3 | 4 | 4-1/2 | 1-3/8 | 4-1/2 | 4-1/2 | 1-1/4 | 1-3/8 | 4 | 1/2 | 2-1/8 | 3-3/4 | 3-1/2 | 3-3/4 | 2-1/8 | 3-7/8 | 3-3/4 | 3-1/2 | 3-1/4 | 3-1/4 | 2
4 | 5 | 5-1/2 | 1-5/8 | 5-1/2 | 5-1/2 | 1-1/2 | 1-5/8 | 5 | 1/2 | 2-1/2 | 4-3/4 | 4-1/2 | 4-3/4 | 2-1/2 | 4-7/8 | 4-3/4 | 4-1/2 | 4-1/4 | 4-1/4 | 2-1/2
4000-Pound WOG Fittings, for use with Schedule 160 Pipe
1/4 | 1-9/16 | 1-3/4 | 7/16 | 1-3/4 | 1-3/4 | 1/2 | 1/2 | 1-9/16 | 1/4 | 25/32 | 1-1/4 | 1-1/8 | 1-1/4 | 25/32 | 1-3/8 | 1-1/4 | 1-1/8 | 1 | 1 | 5/8
3/8 | 1-3/4 | 2 | 1/2 | 2 | 2 | 5/8 | 5/8 | 1-3/4 | 1/4 | 27/32 | 1-3/8 | 1-1/4 | 1-3/8 | 27/32 | 1-1/2 | 1-3/8 | 1-1/4 | 1-1/8 | 1-1/8 | 3/4
1/2 | 2 | 2-1/4 | 9/16 | 2-1/4 | 2-1/4 | 3/4 | 3/4 | 2 | 5/16 | 29/32 | 1-5/8 | 1-1/2 | 1-5/8 | 29/32 | 1-3/4 | 1-5/8 | 1-1/2 | 1-3/8 | 1-3/8 | 7/8
3/4 | 2-1/4 | 2-1/2 | 5/8 | 2-1/2 | 2-1/2 | 7/8 | 7/8 | 2-1/4 | 3/8 | 1-1/16 | 1-7/8 | 1-3/4 | 1-7/8 | 1-1/16 | 2 | 1-7/8 | 1-3/4 | 1-5/8 | 1-5/8 | 1
1 | 2-3/4 | 3 | 3/4 | 3 | 3 | 1 | 1 | 2-3/4 | 3/8 | 1-3/16 | 2-1/4 | 2-1/8 | 2-1/4 | 1-3/16 | 2-3/8 | 2-1/4 | 2-1/8 | 2 | 2 | 1-1/4
1-1/4 | 3 | 3-1/2 | 7/8 | 3-1/2 | 3-1/2 | 1-1/4 | 1-1/4 | 3 | 3/8 | 1-5/16 | 2-1/2 | 2-3/8 | 2-1/2 | 1-5/16 | 2-5/8 | 2-1/2 | 2-3/8 | 2-1/4 | 2-1/4 | 1-3/8
1-1/2 | 3-1/4 | 3-3/4 | 1 | 3-3/4 | 3-3/4 | 1-3/8 | 1-3/8 | 3-1/4 | 3/8 | 1-7/16 | 2-3/4 | 2-5/8 | 2-3/4 | 1-7/16 | 2-7/8 | 2-3/4 | 2-5/8 | 2-1/2 | 2-1/2 | 1-1/2
2 | 4 | 4-1/2 | 1-1/8 | 4-1/2 | 4-1/2 | 1-5/8 | 1-5/8 | 4 | 3/8 | 1-5/8 | 3-1/2 | 3-1/4 | 3-1/2 | 1-5/8 | 3-5/8 | 3-1/2 | 3-1/4 | 3 | 3 | 1-3/4
2-1/2 | 4-1/2 | 5 | 1-1/4 | 5 | 5 | 1-7/8 | 1-7/8 | 4-1/2 | 1/2 | 1-7/8 | 4 | 3-3/4 | 4 | 1-7/8 | 4-1/8 | 4 | 3-3/4 | 3-1/2 | 3-1/2 | 2
6000-Pound WOG Fittings, for use with Double Extra Strong Pipe
1/4 | 1-9/16 | 1-3/4 | 15/16 | 1-3/4 | 1-3/4 | 1/2 | 1/2 | 1-9/16 | 1/4 | 25/32 | 1-1/4 | 1-1/8 | 1-1/4 | 25/32 | 1-3/8 | 1-1/4 | 1-1/8 | 1 | 1 | 5/8
3/8 | 1-3/4 | 2 | 1-1/16 | 2 | 2 | 5/8 | 5/8 | 1-3/4 | 1/4 | 27/32 | 1-3/8 | 1-1/4 | 1-3/8 | 27/32 | 1-1/2 | 1-3/8 | 1-1/4 | 1-1/8 | 1-1/8 | 3/4
1/2 | 2 | 2-1/4 | 1-3/16 | 2-1/4 | 2-1/4 | 3/4 | 3/4 | 2 | 5/16 | 29/32 | 1-5/8 | 1-1/2 | 1-5/8 | 29/32 | 1-3/4 | 1-5/8 | 1-1/2 | 1-3/8 | 1-3/8 | 7/8
3/4 | 2-1/4 | 2-1/2 | 1-5/16 | 2-1/2 | 2-1/2 | 7/8 | 7/8 | 2-1/4 | 3/8 | 1-1/16 | 1-7/8 | 1-3/4 | 1-7/8 | 1-1/16 | 2 | 1-7/8 | 1-3/4 | 1-5/8 | 1-5/8 | 1
1 | 2-3/4 | 3 | 1-1/2 | 3 | 3 | 1 | 1 | 2-3/4 | 3/8 | 1-3/16 | 2-1/4 | 2-1/8 | 2-1/4 | 1-3/16 | 2-3/8 | 2-1/4 | 2-1/8 | 2 | 2 | 1-1/4
1-1/4 | 3 | 3-1/2 | 1-3/4 | 3-1/2 | 3-1/2 | 1-1/4 | 1-1/4 | 3 | 3/8 | 1-5/16 | 2-1/2 | 2-3/8 | 2-1/2 | 1-5/16 | 2-5/8 | 2-1/2 | 2-3/8 | 2-1/4 | 2-1/4 | 1-3/8
1-1/2 | 3-1/4 | 3-3/4 | 2 | 3-3/4 | 3-3/4 | 1-3/8 | 1-3/8 | 3-1/4 | 3/8 | 1-7/16 | 2-3/4 | 2-5/8 | 2-3/4 | 1-7/16 | 2-7/8 | 2-3/4 | 2-5/8 | 2-1/2 | 2-1/2 | 1-1/2
2 | 4 | 4-1/2 | 2-1/4 | 4-1/2 | 4-1/2 | 1-5/8 | 1-5/8 | 4 | 3/8 | 1-5/8 | 3-1/2 | 3-1/4 | 3-1/2 | 1-5/8 | 3-5/8 | 3-1/2 | 3-1/4 | 3 | 3 | 1-3/4
2-1/2 | 4-1/2 | 5 | 2-1/2 | 5 | 5 | 1-7/8 | 1-7/8 | 4-1/2 | 1/2 | 1-7/8 | 4 | 3-3/4 | 4 | 1-7/8 | 4-1/8 | 4 | 3-3/4 | 3-1/2 | 3-1/2 | 2
Caption: Figure 1-4 — Forged steel socketwelding fittings dimensions table
Extracted from Process-Piping-Design-Rip-Weaver-Volume-1 page 18, table 1.