## tank-spacing-table-reference-3-
Capacity Tank (Gallons) | Minimum Distance (Feet) from Property Line Which May Be Built On, Including the Opposite Side of a Public Way | Minimum Distance (Feet) from Nearest Side of Any Public Way
275 or less | 5 | 5
276 to 750 | 10 | 5
751 to 12,000 | 15 | 5
12,001 to 30,000 | 20 | 5
30,001 to 50,000 | 40 | 10
50,001 to 100,000 | 50 | 15
100,001 to 500,000 | 80 | 25
500,001 to 1,000,000 | 100 | 35
1,000,001 to 2,000,000 | 135 | 45
2,000,001 to 3,000,000 | 165 | 55
3,000,001 or more | 175 | 60
Caption: Table 3-9 Tank Spacing Table Reference from Tables 3-5 through 3-8
Extracted from Process-Piping-Design-Rip-Weaver-Volume-1 page 58, table 2.