## table-6-1-ce-bce-arc-length-30d
Feet — Inches |  |  | B/CE Nominal Pipe Sizes (inches)
Rad. | Arc | (CE) | 2 | 3 | 4 | 5 | 6 | 8 | 10 | 12
6 | 3-3/8 | 1-5/8 | 1-15/16
7 | 3-11/16 | 1-7/8 | 2-3/16
8 | 4-3/16 | 2-1/8 | 2-7/16
9 | 4-11/16 | 2-7/16 | 2-3/4 | 2-15/16
10 | 5-1/4 | 2-11/16 | 3 | 3-3/16
11 | 5-3/4 | 2-15/16 | 3-1/4 | 3-7/16
1 – 0 | 6-5/16 | 3-3/16 | 3-1/2 | 3-11/16 | 3-13/16
1 – 1 | 6-13/16 | 3-1/2 | 3-13/16 | 4 | 4-1/8
1 – 2 | 7-5/16 | 3-3/4 | 4-1/16 | 4-1/4 | 4-3/8
1 – 3 | 7-7/8 | 4 | 4-5/16 | 4-1/2 | 4-5/8 | 4-3/4
1 – 4 | 8-3/8 | 4-5/16 | 4-9/16 | 4-13/16 | 6-15/16 | 5-1/16
1 – 5 | 8-7/8 | 4-9/16 | 4-7/8 | 5-1/16 | 5-3/16 | 5-9/16 | 5-5/16
1 – 6 | 9-7/16 | 4-13/16 | 5-1/8 | 5-5/16 | 5-7/16 | 5-9/16 | 5-11/16
1 – 7 | 9-15/16 | 5-1/16 | 5-3/8 | 5-9/16 | 5-11/16 | 5-13/16 | 5-15/16
1 – 8 | 10-1/2 | 5-3/8 | 5-11/16 | 5-7/8 | 6 | 6-1/8 | 6-1/4
1 – 9 | 11 | 5-5/8 | 5-15/16 | 6-1/8 | 6-1/4 | 6-3/8 | 6-1/2
1 – 10 | 11-1/2 | 5-7/8 | 6-3/16 | 6-3/8 | 6-1/2 | 6-5/8 | 6-3/4
1 – 11 | 1-0-1/16 | 6-1/8 | 6-1/2 | 6-11/16 | 6-13/16 | 6-15/16 | 7-1/16
2 – 0 | 1-0-9/16 | 6-7/16 | 6-3/4 | 6-15/16 | 7-1/16 | 7-3/16 | 7-9/16 | 7-13/16
2 – 1 | 1-1-1/16 | 6-11/16 | 7-3/16 | 7-3/16 | 7-5/16 | 7-9/16 | 7-11/16 | 7-13/16
2 – 2 | 1-1-9/16 | 6-15/16 | 7-1/4 | 7-7/16 | 7-9/16 | 7-9/16 | 8-1/16 | 8-1/16
2 – 3 | 1-2-1/8 | 7-1/16 | 7-9/16 | 7-3/4 | 7-7/8 | 8 | 8-1/8 | 8-3/8
2 – 4 | 1-2-5/8 | 8-1/2 | 7-13/16 | 8 | 8-1/8 | 8-1/4 | 8-3/8 | 8-5/8
2 – 5 | 1-3-1/8 | 8-7/16 | 8-1/16 | 8-1/4 | 8-3/8 | 8-3/8 | 8-5/8 | 8-7/8
2 – 6 | 1-3-11/16 | 8-11/16 | 8-5/16 | 8-13/16 | 8-15/16 | 9-1/16 | 9-3/16 | 9-7/16 | 9-1/2
2 – 7 | 1-4-1/4 | 8-5/16 | 8-5/16 | 8-13/16 | 8-15/16 | 9-1/16 | 9-3/16 | 9-7/16 | 9-3/4
2 – 8 | 1-4-3/4 | 9-1/16 | 9-7/16 | 9-7/16 | 9-7/16 | 9-9/16 | 9-11/16 | 9-15/16 | 10
2 – 9 | 1-5-1/4 | 8-13/16 | 9-9/16 | 9-7/16 | 9-7/16 | 9-7/16 | 9-11/16 | 9-11/16 | 9-15/16 | 10-1/4
2 – 10 | 1-5-11/16 | 9-1/16 | 9-11/16 | 9-11/16 | 9-3/4 | 9-7/8 | 10 | 10-1/4 | 10-1/2
2 – 11 | 1-6-5/16 | 9-3/16 | 9-15/16 | 9-15/16 | 9-15/16 | 10 | 10-1/4 | 10-1/2 | 10-3/4
3 – 0 | 1-6-7/8 | 9-5/8 | 9-15/16 | 10-3/16 | 10-1/4 | 10-3/8 | 10-1/2 | 10-3/4 | 11
3 – 1 | 1-7-3/8 | 9-11/16 | 9-11/16 | 9-7/16 | 10-3/16 | 10-3/8 | 10-1/2 | 10-3/4 | 11 | 11-5/16
3 – 2 | 1-7-7/8 | 10-3/16 | 10-1/2 | 10-11/16 | 10-13/16 | 10-15/16 | 11-1/16 | 11-5/16 | 11-5/8 | 11-7/8
3 – 3 | 1-8-7/8 | 10-7/16 | 10-7/16 | 10-11/16 | 11-3/16 | 11-1/16 | 11-5/16 | 11-5/16 | 11-5/16 | 1 – 0-1/8
Caption: Table 6-1 Center-to-end (CE), Back Center-to-end (B/CE) and Arc Length for 30° Bends of Varying Radii and Pipe Sizes
Footnote †: Source: Texas Pipe Bending Co., Inc., Houston, Texas.
Extracted from Process-Piping-Design-Rip-Weaver-Volume-1 page 109, table 1.