## table-6-5-60-degree-bend-ce-bce
Rad | Feet — Inches | Arc | (CE) | 2 | 3 | 4 | 6 | 8 | 10 | 12
| Ft-In | Ft-In | CE (in) | (B/CE) Nominal Pipe Sizes
6 | 6-5/16 | 3-7/16 | 4-5/8
7 | 7-5/16 | 4-1/16 | 4-3/4
8 | 8-5/16 | 4-5/8 | 4-5/8
9 | 9-3/16 | 5-3/16 | 5-7/8 | 5-7/8 | 5-3/16
10 | 10-1/2 | 6-3/4 | 5-7/16 | 5-3/4
11 | 11-1/2 | 6-3/8 | 7-1/16 | 7-3/8
1-0 | 1-0-9/16 | 6-15/16 | 7-15/16 | 8-1/16 | 8-1/4
1-1 | 1-1-5/8 | 8-1/2 | 8-3/16 | 8-1/2 | 8-13/16
1-2 | 1-2-11/16 | 9-1/16 | 9-1/8 | 9-1/16 | 9-11/16 | 9-11/16
1-3 | 1-3-11/16 | 9-11/16 | 9-3/8 | 9-11/16 | 10 | 10-5/16 | 10-5/16
1-4 | 1-4-13/16 | 10-5/16 | 10-1/2 | 10-1/2 |  | 11 | 11-7/16
1-5 | 1-5-13/16 | 10-15/16 | 10-3/4 | 1-0 | 1-0-9/16 | 1-0-9/16 | 1-1-5/16
1-6 | 1-6-7/8 | 10-3/4 |  |  | 1-1-1/4 | 1-1-5/8 | 1-2-7/16
1-7 | 1-7-7/8 | 11-3/8 | 11-3/4 | 11-1/4 | 1-1-3/4 | 1-2-3/4 | 1-3-9/16
1-8 | 1-8-7/8 | 1-0-1/8 | 1-0-1/8 | 1-1-3/8 | 1-2-7/16 | 1-2-3/8 | 1-4-11/16
1-9 | 1-9-15/16 | 1-0-3/4 | 1-1-3/4 | 1-2-1/16 | 1-3-1/16 | 1-3-7/8 | 1-5-13/16
1-10 | 1-10-15/16 | 1-1-3/8 | 1-1-3/8 | 1-2-3/4 | 1-3-3/4 | 1-4-1/2 | 1-5-1/4 | 1-4-3/8
2-0 | 2-1 | 1-2-5/8 | 1-3 | 1-4-1/16 | 1-5-1/16 | 1-5-1/2 | 1-6-3/4 | 1-5-5/8
2-2 | 2-3-1/4 | 1-3 |  | 1-5-3/8 | 1-6-3/4 | 1-7-1/2 | 1-9-1/16 | 1-8-1/4
2-4 | 2-5-3/8 | 1-4-3/4 | 1-4-3/4 | 1-6-11/16 | 1-8-1/4 | 1-9-1/2 | 1-11-3/8 | 1-10-7/8
2-6 | 2-7-1/2 | 1-6-1/4 | 1-5-1/2 | 1-8 | 1-9-3/4 | 1-11-1/2 | 2-1-11/16 | 2-1-1/2
2-8 | 2-9-5/8 | 1-7-3/16 |  | 1-9-5/16 | 1-11-1/4 | 2-1-1/2 | 2-4 | 2-4-1/8
2-10 | 2-11-11/16 | 1-8-5/8 | 1-7-5/8 | 1-10-5/8 | 2-0-3/4 | 2-3-1/2 | 2-6-5/16 | 2-6-3/4
3-0 | 3-1-13/16 | 1-10-1/16 |  | 2-0 | 2-2-1/4 | 2-5-1/2 | 2-8-5/8 | 2-9-3/8
3-2 | 3-3-7/8 | 1-11-1/2 | 1-9-3/4 | 2-1-5/16 | 2-3-3/4 | 2-7-1/2 | 2-10-15/16 | 2-11-15/16
3-4 | 3-6 | 2-0-15/16 |  | 2-2-5/8 | 2-5-1/4 | 2-9-1/2 | 3-1-1/4 | 3-2-1/2
3-5 | 3-7-1/16 | 2-1-5/8 |  | 2-3-5/16 | 2-6 | 2-10-1/2 | 3-2-3/8 | 3-3-13/16
3-6 | 3-8-1/8 | 2-2-5/16 |  | 2-4 | 2-6-3/4 | 2-11-1/2 | 3-3-9/16 | 3-5-1/8
3-7 | 3-9-3/16 | 2-3 |  | 2-4-11/16 | 2-7-1/2 | 3-0-1/2 | 3-4-11/16 | 3-6-7/16
3-8 | 3-10-1/4 | 2-3-11/16 |  | 2-5-3/8 | 2-8-1/4 | 3-1-1/2 | 3-5-7/8 | 3-7-3/4
3-9 | 3-11-5/16 | 2-4-3/8 |  | 2-6-1/16 | 2-9 | 3-2-1/2 | 3-7 | 3-9-1/16
3-10 | 4-0-3/8 | 2-5-1/16 |  | 2-6-3/4 | 2-9-3/4 | 3-3-1/2 | 3-8-3/16 | 3-10-3/8
3-11 | 4-1-7/16 | 2-5-3/4 |  | 2-7-7/16 | 2-10-1/2 | 3-4-1/2 | 3-9-3/8 | 3-11-11/16
4-0 | 4-2-1/2 | 2-6-7/16 |  | 2-8-3/16 | 2-11-1/4 | 3-5-1/2 | 3-10-9/16 | 4-1
4-1 | 4-3-9/16 | 2-7-1/8 |  | 2-8-7/8 | 3-0 | 3-6-1/2 | 3-11-3/4 | 4-2-5/16
4-2 | 4-4-5/8 | 2-7-13/16 |  | 2-9-9/16 | 3-0-3/4 | 3-7-1/2 | 4-0-15/16 | 4-3-5/8
4-3 | 4-5-11/16 | 2-8-1/2 |  | 2-10-1/4 | 3-1-1/2 | 3-8-1/2 | 4-2-1/8 | 4-4-15/16
4-4 | 4-6-3/4 | 2-9-3/16 |  | 2-10-15/16 | 3-2-5/16 | 3-9-1/2 | 4-3-5/16 | 4-6-1/4
4-5 | 4-7-13/16 | 2-9-7/8 |  | 2-11-5/8 | 3-3-1/16 | 3-10-1/2 | 4-4-1/2 | 4-7-9/16
4-6 | 4-8-7/8 | 2-10-9/16 |  | 3-0-5/16 | 3-3-13/16 | 3-11-1/2 | 4-5-11/16 | 4-8-7/8
4-7 | 4-9-15/16 | 2-11-1/4 |  | 3-1 | 3-4-9/16 | 4-0-1/2 | 4-6-7/8 | 4-10-3/16
4-8 | 4-11 | 2-11-15/16 |  | 3-1-11/16 | 3-5-3/8 | 4-1-1/2 | 4-8-1/16 | 4-11-1/2
4-9 | 5-0-1/16 | 3-0-5/8 |  | 3-2-3/8 | 3-6-1/8 | 4-2-1/2 | 4-9-1/4 | 5-0-13/16
4-10 | 5-1-1/8 | 3-1-5/16 |  | 3-3-1/16 | 3-6-7/8 | 4-3-1/2 | 4-10-7/16 | 5-2-1/8
Caption: Table 6-5 Center-to-end (CE), Back Center-to-end (B/CE) and Arc Length for 60° Bends of Varying Radii and Pipe Sizes
Footnote src: Source: Texas Pipe Bending Co., Inc., Houston, Texas.
Extracted from Process-Piping-Design-Rip-Weaver-Volume-1 page 113, table 1.