## table-6-6-ce-bce-arc-60deg-bend
Feet — Inches |  |  | B/CE Nominal Pipe Sizes
Rad | Arc | CE | 2 | 2-1/2 | 3 | 4 | 5 | 6 | 8 | 10 | 12
3 – 4 | 3 – 6-1/8 | 1 – 11/16 | 1 – 11-13/16 | 2 – 0-1/8 | 2 – 0-1/16 | 2 – 0-3/16 | 2 – 0-1/2 | 2 – 1/16 | 2 – 1-3/8 | 2 – 1-13/8 | 2 – 2-1/10 | 2 – 3-3/16
3 – 6 | 3 – 8-5/16 | 2 – 0-15/16 | 2 – 0-1/16 | 2 – 1-1/16 | 2 – 1-5/16 | 2 – 1-7/16 | 2 – 1-3/4 | 2 – 2-5/16 | 2 – 2-5/8 | 2 – 3-5/8 | 2 – 4-5/16 | 2 – 4-1/2
3 – 8 | 3 – 10-1/2 | 2 – 2-3/16 | 2 – 2-5/16 | 2 – 3-5/16 | 2 – 3-9/16 | 2 – 3-11/16 | 2 – 4 | 2 – 4-9/16 | 2 – 4-7/8 | 2 – 5-7/8 | 2 – 6-9/16 | 2 – 6-3/4
3 – 9 | 3 – 11-5/8 | 2 – 3-5/16 | 2 – 3-7/16 | 2 – 4-7/16 | 2 – 4-11/16 | 2 – 4-13/16 | 2 – 5-1/8 | 2 – 5-11/16 | 2 – 6 | 2 – 7 | 2 – 7-11/16 | 2 – 7-7/8
3 – 10 | 4 – 0-3/4 | 2 – 4-7/16 | 2 – 4-9/16 | 2 – 5-9/16 | 2 – 5-13/16 | 2 – 5-15/16 | 2 – 6-1/4 | 2 – 6-13/16 | 2 – 7-1/8 | 2 – 8-1/8 | 2 – 8-13/16 | 2 – 9
3 – 11 | 4 – 1-7/8 | 2 – 5-9/16 | 2 – 5-11/16 | 2 – 6-11/16 | 2 – 6-15/16 | 2 – 7-1/16 | 2 – 7-3/8 | 2 – 7-15/16 | 2 – 8-1/4 | 2 – 9-1/4 | 2 – 9-15/16 | 2 – 10-1/8
4 – 0 | 4 – 2-15/16 | 2 – 6-11/16 | 2 – 6-13/16 | 2 – 7-13/16 | 2 – 8-1/16 | 2 – 8-3/16 | 2 – 8-1/2 | 2 – 9-1/16 | 2 – 9-3/8 | 2 – 10-3/8 | 2 – 11-1/16 | 2 – 11-1/4
4 – 1 | 4 – 4-1/16 | 2 – 7-13/16 | 2 – 7-15/16 | 2 – 8-15/16 | 2 – 9-3/16 | 2 – 9-5/16 | 2 – 9-5/8 | 2 – 10-3/16 | 2 – 10-1/2 | 2 – 11-1/2 | 2 – 12-3/16 | 3 – 0-3/8
4 – 2 | 4 – 5-3/16 | 2 – 9 | 2 – 9-1/8 | 2 – 10-1/8 | 2 – 10-3/8 | 2 – 10-1/2 | 2 – 10-13/16 | 2 – 11-3/8 | 2 – 11-11/16 | 3 – 0-11/16 | 3 – 1-3/8 | 3 – 1-9/16
4 – 3 | 4 – 6-5/16 | 2 – 10-1/8 | 2 – 10-1/4 | 2 – 11-1/4 | 2 – 11-1/2 | 2 – 11-5/8 | 2 – 11-15/16 | 3 – 0-1/2 | 3 – 0-13/16 | 3 – 1-13/16 | 3 – 2-1/2 | 3 – 2-11/16
4 – 4 | 4 – 7-7/16 | 2 – 11-1/4 | 2 – 11-3/8 | 3 – 0-3/8 | 3 – 0-5/8 | 3 – 0-3/4 | 3 – 1-1/16 | 3 – 1-5/8 | 3 – 1-15/16 | 3 – 2-15/16 | 3 – 3-5/8 | 3 – 3-13/16
4 – 5 | 4 – 8-9/16 | 3 – 0-3/8 | 3 – 0-1/2 | 3 – 1-1/2 | 3 – 1-3/4 | 3 – 1-7/8 | 3 – 2-3/16 | 3 – 2-3/4 | 3 – 3-1/16 | 3 – 4-1/16 | 3 – 4-3/4 | 3 – 4-15/16
4 – 6 | 4 – 9-11/16 | 3 – 1-1/2 | 3 – 1-5/8 | 3 – 2-5/8 | 3 – 2-7/8 | 3 – 3 | 3 – 3-5/16 | 3 – 3-7/8 | 3 – 4-3/16 | 3 – 5-3/16 | 3 – 5-7/8 | 3 – 6-1/16
4 – 7 | 4 – 10-13/16 | 3 – 2-5/8 | 3 – 2-3/4 | 3 – 3-3/4 | 3 – 4 | 3 – 4-1/8 | 3 – 4-7/16 | 3 – 5 | 3 – 5-5/16 | 3 – 6-5/16 | 3 – 7 | 3 – 7-3/16
4 – 8 | 4 – 11-15/16 | 3 – 3-3/4 | 3 – 3-7/8 | 3 – 4-7/8 | 3 – 5-1/8 | 3 – 5-1/4 | 3 – 5-9/16 | 3 – 6-1/8 | 3 – 6-7/16 | 3 – 7-7/16 | 3 – 8-1/8 | 3 – 8-5/16
4 – 9 | 5 – 1-1/16 | 3 – 4-7/8 | 3 – 5 | 3 – 6 | 3 – 6-1/4 | 3 – 6-3/8 | 3 – 6-11/16 | 3 – 7-1/4 | 3 – 7-9/16 | 3 – 8-9/16 | 3 – 9-1/4 | 3 – 9-7/16
4 – 10 | 5 – 2-3/16 | 3 – 6 | 3 – 6-1/8 | 3 – 7-1/8 | 3 – 7-3/8 | 3 – 7-1/2 | 3 – 7-13/16 | 3 – 8-3/8 | 3 – 8-11/16 | 3 – 9-11/16 | 3 – 10-3/8 | 3 – 10-9/16
4 – 11 | 5 – 3-5/16 | 3 – 7-1/8 | 3 – 7-1/4 | 3 – 8-1/4 | 3 – 8-1/2 | 3 – 8-5/8 | 3 – 8-15/16 | 3 – 9-1/2 | 3 – 9-13/16 | 3 – 10-13/16 | 3 – 11-1/2 | 3 – 11-11/16
5 – 0 | 5 – 4-7/16 | 3 – 8-1/4 | 3 – 8-3/8 | 3 – 9-3/8 | 3 – 9-5/8 | 3 – 9-3/4 | 3 – 10-1/16 | 3 – 10-5/8 | 3 – 10-15/16 | 3 – 11-15/16 | 4 – 0-5/8 | 4 – 0-13/16
5 – 1 | 5 – 5-9/16 | 3 – 9-3/8 | 3 – 9-1/2 | 3 – 10-1/2 | 3 – 10-3/4 | 3 – 10-7/8 | 3 – 11-3/16 | 3 – 11-3/4 | 4 – 0-1/16 | 4 – 1-1/16 | 4 – 1-3/4 | 4 – 1-15/16
5 – 2 | 5 – 6-11/16 | 3 – 10-1/2 | 3 – 10-5/8 | 3 – 11-5/8 | 3 – 11-7/8 | 4 – 0 | 4 – 0-5/16 | 4 – 0-7/8 | 4 – 1-3/16 | 4 – 2-3/16 | 4 – 2-7/8 | 4 – 3-1/16
5 – 3 | 5 – 7-13/16 | 3 – 11-5/8 | 3 – 11-3/4 | 4 – 0-3/4 | 4 – 1 | 4 – 1-1/8 | 4 – 1-7/16 | 4 – 2 | 4 – 2-5/16 | 4 – 3-5/16 | 4 – 4 | 4 – 4-3/16
5 – 4 | 5 – 8-15/16 | 4 – 0-3/4 | 4 – 0-7/8 | 4 – 1-7/8 | 4 – 2-1/8 | 4 – 2-1/4 | 4 – 2-9/16 | 4 – 3-1/8 | 4 – 3-7/16 | 4 – 4-7/16 | 4 – 5-1/8 | 4 – 5-5/16
5 – 5 | 5 – 10-1/16 | 4 – 1-7/8 | 4 – 2 | 4 – 3 | 4 – 3-1/4 | 4 – 3-3/8 | 4 – 3-11/16 | 4 – 4-1/4 | 4 – 4-9/16 | 4 – 5-9/16 | 4 – 6-1/4 | 4 – 6-7/16
5 – 6 | 5 – 11-3/16 | 4 – 3 | 4 – 3-1/8 | 4 – 4-1/8 | 4 – 4-3/8 | 4 – 4-1/2 | 4 – 4-13/16 | 4 – 5-3/8 | 4 – 5-11/16 | 4 – 6-11/16 | 4 – 7-3/8 | 4 – 7-9/16
5 – 7 | 6 – 0-5/16 | 4 – 4-1/8 | 4 – 4-1/4 | 4 – 5-1/4 | 4 – 5-1/2 | 4 – 5-5/8 | 4 – 5-15/16 | 4 – 6-1/2 | 4 – 6-13/16 | 4 – 7-13/16 | 4 – 8-1/2 | 4 – 8-11/16
5 – 8 | 6 – 1-7/16 | 4 – 5-1/4 | 4 – 5-3/8 | 4 – 6-3/8 | 4 – 6-5/8 | 4 – 6-3/4 | 4 – 7-1/16 | 4 – 7-5/8 | 4 – 7-15/16 | 4 – 8-15/16 | 4 – 9-5/8 | 4 – 9-13/16
5 – 9 | 6 – 2-9/16 | 4 – 6-3/8 | 4 – 6-1/2 | 4 – 7-1/2 | 4 – 7-3/4 | 4 – 7-7/8 | 4 – 8-3/16 | 4 – 8-3/4 | 4 – 9-1/16 | 4 – 10-1/16 | 4 – 10-3/4 | 4 – 10-15/16
5 – 10 | 6 – 3-11/16 | 4 – 7-1/2 | 4 – 7-5/8 | 4 – 8-5/8 | 4 – 8-7/8 | 4 – 9 | 4 – 9-5/16 | 4 – 9-7/8 | 4 – 10-3/16 | 4 – 11-3/16 | 4 – 11-7/8 | 5 – 0-1/16
5 – 11 | 6 – 4-13/16 | 4 – 8-5/8 | 4 – 8-3/4 | 4 – 9-3/4 | 4 – 10 | 4 – 10-1/8 | 4 – 10-7/16 | 4 – 11 | 4 – 11-5/16 | 5 – 0-5/16 | 5 – 1 | 5 – 1-3/16
6 – 0 | 6 – 5-15/16 | 4 – 9-3/4 | 4 – 9-7/8 | 4 – 10-7/8 | 4 – 11-1/8 | 4 – 11-1/4 | 4 – 11-9/16 | 5 – 0-1/8 | 5 – 0-7/16 | 5 – 1-7/16 | 5 – 2-1/8 | 5 – 2-5/16
6 – 1 | 6 – 7-1/16 | 4 – 10-7/8 | 4 – 11 | 4 – 12 | 5 – 0-1/4 | 5 – 0-3/8 | 5 – 0-11/16 | 5 – 1-1/4 | 5 – 1-9/16 | 5 – 2-9/16 | 5 – 3-1/4 | 5 – 3-7/16
6 – 2 | 6 – 8-3/16 | 4 – 12 | 5 – 0-1/8 | 5 – 1-1/8 | 5 – 1-3/8 | 5 – 1-1/2 | 5 – 1-13/16 | 5 – 2-3/8 | 5 – 2-11/16 | 5 – 3-11/16 | 5 – 4-3/8 | 5 – 4-9/16
6 – 3 | 6 – 9-5/16 | 5 – 1-1/8 | 5 – 1-1/4 | 5 – 2-1/4 | 5 – 2-1/2 | 5 – 2-5/8 | 5 – 2-15/16 | 5 – 3-1/2 | 5 – 3-13/16 | 5 – 4-13/16 | 5 – 5-1/2 | 5 – 5-11/16
Caption: Table 6-6 Center-to-end (CE), Back Center-to-end (B/CE), and Arc Length for 60° Bends of Varying Radii and Pipe Size
Footnote *: Source: Texas Pipe Bending Co., Inc., Houston, Texas
Extracted from Process-Piping-Design-Rip-Weaver-Volume-1 page 114, table 1.