## arc-for-90-degree-bends
Radius (feet) | Radius (inches) | [9 empty] | Symbols
| 0 – 0 | 1 – 0 | 2 – 0 | 3 – 0 | 4 – 0 | 5 – 0 | 6 – 0 | 7 – 0 | 8 – 0 | 9 – 0
0 |  | 0-7/8 | 3-1 7/8 | 4-8 7/8 | 6-3 7/8 | 7-10 7/8 | 9-5 7/8 | 11-0 7/8 | 12-7 7/8 | 14-2 7/8 | 0/14
1 | 1-6 7/8 | 3-1 7/8 | 4-8 7/8 | 6-3 7/8 | 7-10 7/8 | 9-5 7/8 | 11-0 7/8 | 12-7 7/8 | 14-2 7/8 | 15-9 7/8 | 1/14
2 | 3-1 7/8 | 4-8 7/8 | 6-3 7/8 | 7-10 7/8 | 9-5 7/8 | 11-0 7/8 | 12-7 7/8 | 14-2 7/8 | 15-9 7/8 | 17-4 7/8 | 2/14
3 | 4-8 7/8 | 6-3 7/8 | 7-10 7/8 | 9-5 7/8 | 11-0 7/8 | 12-7 7/8 | 14-2 7/8 | 15-9 7/8 | 17-4 7/8 | 18-11 7/8 | 3/14
4 | 6-3 7/8 | 7-10 7/8 | 9-5 7/8 | 11-0 7/8 | 12-7 7/8 | 14-2 7/8 | 15-9 7/8 | 17-4 7/8 | 18-11 7/8 | 20-6 7/8 | 4/14
5 | 7-10 7/8 | 9-5 7/8 | 11-0 7/8 | 12-7 7/8 | 14-2 7/8 | 15-9 7/8 | 17-4 7/8 | 18-11 7/8 | 20-6 7/8 | 22-1 7/8 | 5/14
6 | 9-5 7/8 | 11-0 7/8 | 12-7 7/8 | 14-2 7/8 | 15-9 7/8 | 17-4 7/8 | 18-11 7/8 | 20-6 7/8 | 22-1 7/8 | 23-8 7/8 | 6/14
7 | 11-0 7/8 | 12-7 7/8 | 14-2 7/8 | 15-9 7/8 | 17-4 7/8 | 18-11 7/8 | 20-6 7/8 | 22-1 7/8 | 23-8 7/8 | 25-3 7/8 | 7/14
8 | 12-7 7/8 | 14-2 7/8 | 15-9 7/8 | 17-4 7/8 | 18-11 7/8 | 20-6 7/8 | 22-1 7/8 | 23-8 7/8 | 25-3 7/8 | 26-10 7/8 | 8/14
9 | 14-2 7/8 | 15-9 7/8 | 17-4 7/8 | 18-11 7/8 | 20-6 7/8 | 22-1 7/8 | 23-8 7/8 | 25-3 7/8 | 26-10 7/8 | 28-5 7/8 | 9/14
10 | 15-9 7/8 | 17-4 7/8 | 18-11 7/8 | 20-6 7/8 | 22-1 7/8 | 23-8 7/8 | 25-3 7/8 | 26-10 7/8 | 28-5 7/8 | 30-0 7/8 | 10/14
11 | 17-4 7/8 | 18-11 7/8 | 20-6 7/8 | 22-1 7/8 | 23-8 7/8 | 25-3 7/8 | 26-10 7/8 | 28-5 7/8 | 30-0 7/8 | 31-7 7/8 | 11/14
Caption: Table 7 Arc for 90° Bends
Footnote *: Source: Texas Pipe Bending Co., Inc., Houston, Texas.
Extracted from Process-Piping-Design-Rip-Weaver-Volume-1 page 115, table 1.