## table-6-11-30-degree-offsets-2f
O | H | A | O | H | A | O | H | A | O | H | A
2 – 0 | 4 – 0 | 3 – 5 9/16 | 2 – 4 | 4 – 8 | 4 – 0 1/2 | 2 – 8 | 5 – 4 | 4 – 7 7/16
2 – 0 1/4 | 4 – 0 1/2 | 3 – 6 | 2 – 4 1/4 | 4 – 8 1/2 | 4 – 0 15/16 | 2 – 8 1/4 | 5 – 4 1/2 | 4 – 7 7/8
2 – 0 1/2 | 4 – 1 | 3 – 6 7/16 | 2 – 4 1/2 | 4 – 9 | 4 – 1 3/8 | 2 – 8 1/2 | 5 – 5 | 4 – 8 5/16
2 – 0 3/4 | 4 – 1 1/2 | 3 – 6 7/8 | 2 – 4 3/4 | 4 – 9 1/2 | 4 – 1 13/16 | 2 – 8 3/4 | 5 – 5 1/2 | 4 – 8 3/4
2 – 1 | 4 – 2 | 3 – 7 5/16 | 2 – 5 | 4 – 10 | 4 – 2 1/4 | 2 – 9 | 5 – 6 | 4 – 9 3/16
2 – 1 1/4 | 4 – 2 1/2 | 3 – 7 3/4 | 2 – 5 1/4 | 4 – 10 1/2 | 4 – 2 11/16 | 2 – 9 1/4 | 5 – 6 1/2 | 4 – 9 9/16
2 – 1 1/2 | 4 – 3 | 3 – 8 3/16 | 2 – 5 1/2 | 4 – 11 | 4 – 3 1/8 | 2 – 9 1/2 | 5 – 7 | 4 – 10
2 – 1 3/4 | 4 – 3 1/2 | 3 – 8 5/8 | 2 – 5 3/4 | 4 – 11 1/2 | 4 – 3 1/2 | 2 – 9 3/4 | 5 – 7 1/2 | 4 – 10 7/16
2 – 2 | 4 – 4 | 3 – 9 1/16 | 2 – 6 | 5 – 0 | 4 – 3 15/16 | 2 – 10 | 5 – 8 | 4 – 10 7/8
2 – 2 1/4 | 4 – 4 1/2 | 3 – 9 1/2 | 2 – 6 1/4 | 5 – 0 1/2 | 4 – 4 3/8 | 2 – 10 1/4 | 5 – 8 1/2 | 4 – 11 5/16
2 – 2 1/2 | 4 – 5 | 3 – 9 7/8 | 2 – 6 1/2 | 5 – 1 | 4 – 4 5/16 | 2 – 10 1/2 | 5 – 9 | 4 – 11 3/4
2 – 2 3/4 | 4 – 5 1/2 | 3 – 10 5/16 | 2 – 6 3/4 | 5 – 1 1/2 | 4 – 5 1/4 | 2 – 10 3/4 | 5 – 9 1/2 | 5 – 0 3/16
2 – 3 | 4 – 6 | 3 – 10 3/4 | 2 – 7 | 5 – 2 | 4 – 5 11/16 | 2 – 11 | 5 – 10 | 5 – 0 5/8
2 – 3 1/4 | 4 – 6 1/2 | 3 – 11 3/16 | 2 – 7 1/4 | 5 – 2 1/2 | 4 – 6 1/8 | 2 – 11 1/4 | 5 – 10 1/2 | 5 – 1 1/16
2 – 3 1/2 | 4 – 7 | 3 – 11 5/8 | 2 – 7 1/2 | 5 – 3 | 4 – 6 9/16 | 2 – 11 1/2 | 5 – 11 | 5 – 1 1/2
2 – 3 3/4 | 4 – 7 1/2 | 4 – 0 1/16 | 2 – 7 3/4 | 5 – 3 1/2 | 4 – 7 | 2 – 11 3/4 | 5 – 11 1/2 | 5 – 1 13/16
Caption: Table 6-11 Table of 30° Offsets — 2'–0" to 2'–11-3/4"
Extracted from Process-Piping-Design-Rip-Weaver-Volume-1 page 120, table 1.