## table-6-11-30-degree-offsets-3f
O | H | A | O | H | A | O | H | A | O | H | A
3 – 0 | 6 – 0 | 5 – 2 3/8 | 3 – 4 | 6 – 8 | 5 – 9 5/16 | 3 – 8 | 7 – 4 | 6 – 4 3/16
3 – 0 1/4 | 6 – 0 1/2 | 5 – 2 13/16 | 3 – 4 1/4 | 6 – 8 1/2 | 5 – 9 3/4 | 3 – 8 1/4 | 7 – 4 1/2 | 6 – 4 5/8
3 – 0 1/2 | 6 – 1 | 5 – 3 1/4 | 3 – 4 1/2 | 6 – 9 | 5 – 10 3/16 | 3 – 8 1/2 | 7 – 5 | 6 – 5 1/16
3 – 0 3/4 | 6 – 1 1/2 | 5 – 3 5/8 | 3 – 4 3/4 | 6 – 9 1/2 | 5 – 10 9/16 | 3 – 8 3/4 | 7 – 5 1/2 | 6 – 5 1/2
3 – 1 | 6 – 2 | 5 – 4 1/16 | 3 – 5 | 6 – 10 | 5 – 11 | 3 – 9 | 7 – 6 | 6 – 5 15/16
3 – 1 1/4 | 6 – 2 1/2 | 5 – 4 1/2 | 3 – 5 1/4 | 6 – 10 1/2 | 5 – 11 7/16 | 3 – 9 1/4 | 7 – 6 1/2 | 6 – 6 3/8
3 – 1 1/2 | 6 – 3 | 5 – 4 15/16 | 3 – 5 1/2 | 6 – 11 | 5 – 11 13/16 | 3 – 9 1/2 | 7 – 7 | 6 – 6 13/16
3 – 1 3/4 | 6 – 3 1/2 | 5 – 5 3/16 | 3 – 5 3/4 | 6 – 11 1/2 | 6 – 0 1/4 | 3 – 9 3/4 | 7 – 7 1/2 | 6 – 7 1/4
3 – 2 | 6 – 4 | 5 – 5 13/16 | 3 – 6 | 7 – 0 | 6 – 0 3/4 | 3 – 10 | 7 – 8 | 6 – 7 11/16
3 – 2 1/4 | 6 – 4 1/2 | 5 – 6 1/4 | 3 – 6 1/4 | 7 – 0 1/2 | 6 – 1 3/16 | 3 – 10 1/4 | 7 – 8 1/2 | 6 – 8 1/8
3 – 2 1/2 | 6 – 5 | 5 – 6 11/16 | 3 – 6 1/2 | 7 – 1 | 6 – 1 5/8 | 3 – 10 1/2 | 7 – 9 | 6 – 8 9/16
3 – 2 3/4 | 6 – 5 1/2 | 5 – 7 1/8 | 3 – 6 3/4 | 7 – 1 1/2 | 6 – 2 1/16 | 3 – 10 3/4 | 7 – 9 1/2 | 6 – 9
3 – 3 | 6 – 6 | 5 – 7 9/16 | 3 – 7 | 7 – 2 | 6 – 2 1/2 | 3 – 11 | 7 – 10 | 6 – 9 7/16
3 – 3 1/4 | 6 – 6 1/2 | 5 – 8 | 3 – 7 1/4 | 7 – 2 1/2 | 6 – 2 15/16 | 3 – 11 1/4 | 7 – 10 1/2 | 6 – 9 13/16
3 – 3 1/2 | 6 – 7 | 5 – 8 7/16 | 3 – 7 1/2 | 7 – 3 | 6 – 3 3/8 | 3 – 11 1/2 | 7 – 11 | 6 – 10 1/4
3 – 3 3/4 | 6 – 7 1/2 | 5 – 8 7/8 | 3 – 7 3/4 | 7 – 3 1/2 | 6 – 3 13/16 | 3 – 11 3/4 | 7 – 11 1/2 | 6 – 10 11/16
Caption: Table 6-11 Table of 30° Offsets — 3'–0" to 3'–11-3/4"
Footnote *: Source: Texas Pipe Bending Co., Inc., Houston, Texas.
Extracted from Process-Piping-Design-Rip-Weaver-Volume-1 page 120, table 2.