## table-6-12a-45-deg-offsets
| 0 | 1 | 2 | 3 | 4 | 5 | 6 | 7 | 8 | 9 | 10 | 11
0 | 0 | 1-7/16 | 2-13/16 | 4-1/4 | 5-11/16 | 7-1/16 | 8-1/2 | 9-7/8 | 11-5/16 | 12-3/4 | 14-1/8 | 15-9/16
1/16 | 1/16 | 1-1/2 | 2-7/8 | 4-5/16 | 5-3/4 | 7-3/16 | 8-9/16 | 10 | 11-7/16 | 12-13/16 | 14-1/4 | 15-11/16
1/8 | 3/16 | 1-9/16 | 3 | 4-7/16 | 5-13/16 | 7-1/4 | 8-11/16 | 10-1/16 | 11-1/2 | 12-7/8 | 14-5/16 | 15-3/4
3/16 | 1/4 | 1-5/8 | 3-1/16 | 4-1/2 | 5-15/16 | 7-5/16 | 8-3/4 | 10-3/16 | 11-9/16 | 13 | 14-7/16 | 15-13/16
1/4 | 3/8 | 1-3/4 | 3-3/16 | 4-5/8 | 6 | 7-7/16 | 8-13/16 | 10-1/4 | 11-11/16 | 13-1/16 | 14-1/2 | 15-15/16
5/16 | 7/16 | 1-7/8 | 3-1/4 | 4-11/16 | 6-1/8 | 7-1/2 | 8-15/16 | 10-3/8 | 11-3/4 | 13-3/16 | 14-9/16 | 16
3/8 | 1/2 | 1-15/16 | 3-3/8 | 4-13/16 | 6-3/16 | 6-3/4 | 9-1/16 | 10-1/2 | 11-15/16 | 13-5/16 | 14-11/16 | 16-1/16
7/16 | 5/8 | 2-1/16 | 3-7/16 | 4-7/8 | 6-1/4 | 7-11/16 | 9-1/8 | 10-1/2 | 11-15/16 | 13-3/8 | 14-13/16 | 16-3/16
1/2 | 11/16 | 2-1/8 | 3-9/16 | 5 | 6-7/16 | 7-13/16 | 9-1/4 | 10-5/8 | 12-1/16 | 13-1/2 | 14-15/16 | 16-5/16
9/16 | 13/16 | 2-3/16 | 3-5/8 | 5-1/16 | 6-1/2 | 7-7/8 | 9-5/16 | 10-11/16 | 12-1/8 | 13-9/16 | 15 | 16-3/8
5/8 | 7/8 | 2-5/16 | 3-11/16 | 5-1/8 | 6-9/16 | 7-15/16 | 9-3/8 | 10-13/16 | 12-3/16 | 13-5/8 | 15-1/16 | 16-7/16
11/16 | 1 | 2-7/16 | 3-13/16 | 5-3/16 | 6-5/8 | 8-1/16 | 9-7/16 | 10-15/16 | 12-5/16 | 13-3/4 | 15-3/16 | 16-1/2
3/4 | 1-1/16 | 2-1/2 | 3-7/8 | 5-5/16 | 6-11/16 | 8-1/8 | 9-9/16 | 11 | 12-3/8 | 13-13/16 | 15-5/16 | 16-3/4
13/16 | 1-1/8 | 2-9/16 | 4 | 5-3/8 | 6-13/16 | 8-3/16 | 9-5/8 | 11-1/16 | 12-1/2 | 13-7/8 | 15-5/16 | 16-11/16
7/8 | 1-1/4 | 2-5/8 | 4-1/16 | 5-1/2 | 6-15/16 | 8-1/4 | 9-11/16 | 11-1/8 | 12-9/16 | 14 | 15-7/16 | 16-13/16
15/16 | 1-5/16 | 2-3/4 | 4-3/16 | 5-9/16 | 7 | 8-3/8 | 9-13/16 | 11-1/4 | 12-5/8 | 14-1/16 | 15-7/16 | 16-7/8
Caption: Table 6-12A 45° Offsets
Footnote †: Source: Texas Pipe Bending Co., Inc., Houston, Texas.
Extracted from Process-Piping-Design-Rip-Weaver-Volume-1 page 121, table 1.