## table-8-3-45-deg-offsets
| 2–2 | 2–3 | 2–4 | 2–5 | 2–6 | 2–7 | 2–8 | 2–9 | 2–10 | 2–11 | 2–12 | 2–13 | 2–14 | 2–15 | 0–16
1/8 | 2–0 1/8 | 2–0 1/8 | 2–0 1/4 | 2–0 3/8 | 2–0 1/2 | 2–0 5/8 | 2–0 3/4 | 2–0 7/8 | 2–1 | 2–1 1/8 | 2–1 1/4 | 2–1 3/8 | 2–1 1/2 | 2–1 5/8 | 0–1 3/4
1/4 | 2–0 1/4 | 2–0 3/8 | 2–0 1/2 | 2–0 5/8 | 2–0 3/4 | 2–0 7/8 | 2–1 | 2–1 1/8 | 2–1 1/4 | 2–1 3/8 | 2–1 1/2 | 2–1 5/8 | 2–1 3/4 | 2–1 7/8 | 0–1 7/8
3/8 | 2–0 3/8 | 2–0 1/2 | 2–0 5/8 | 2–0 7/8 | 2–1 | 2–1 1/8 | 2–1 1/4 | 2–1 3/8 | 2–1 1/2 | 2–1 5/8 | 2–1 3/4 | 2–1 7/8 | 2–2 | 2–2 1/8 | 0–2 1/8
1/2 | 2–0 1/2 | 2–0 3/4 | 2–0 7/8 | 2–1 1/8 | 2–1 1/4 | 2–1 3/8 | 2–1 5/8 | 2–1 3/4 | 2–1 7/8 | 2–2 | 2–2 1/8 | 2–2 1/4 | 2–2 1/2 | 2–2 5/8 | 0–2 3/8
5/8 | 2–0 5/8 | 2–0 7/8 | 2–1 1/8 | 2–1 3/8 | 2–1 5/8 | 2–1 7/8 | 2–2 | 2–2 1/8 | 2–2 1/4 | 2–2 1/2 | 2–2 5/8 | 2–2 3/4 | 2–2 7/8 | 2–3 | 0–2 5/8
3/4 | 2–0 3/4 | 2–1 | 2–1 1/4 | 2–1 1/2 | 2–1 3/4 | 2–2 | 2–2 1/4 | 2–2 1/2 | 2–2 3/4 | 2–3 | 2–3 1/4 | 2–3 1/2 | 2–3 3/4 | 2–4 | 0–2 7/8
7/8 | 2–0 7/8 | 2–1 1/8 | 2–1 1/2 | 2–1 3/4 | 2–2 | 2–2 1/4 | 2–2 1/2 | 2–2 3/4 | 2–3 | 2–3 1/4 | 2–3 1/2 | 2–3 3/4 | 2–4 | 2–4 1/4 | 0–3 1/8
1 | 2–1 | 2–1 3/8 | 2–1 3/4 | 2–2 | 2–2 3/8 | 2–2 3/4 | 2–3 | 2–3 3/8 | 2–3 3/4 | 2–4 | 2–4 3/8 | 2–4 3/4 | 2–5 | 2–5 3/8 | 0–3 3/8
1 1/8 | 2–1 1/8 | 2–1 1/2 | 2–1 7/8 | 2–2 1/4 | 2–2 5/8 | 2–3 | 2–3 3/8 | 2–3 3/4 | 2–4 | 2–4 3/8 | 2–4 3/4 | 2–5 1/8 | 2–5 1/2 | 2–5 7/8 | 0–3 5/8
1 1/4 | 2–1 1/4 | 2–1 3/4 | 2–2 1/8 | 2–2 1/2 | 2–3 | 2–3 3/8 | 2–3 3/4 | 2–4 1/8 | 2–4 1/2 | 2–5 | 2–5 3/8 | 2–5 3/4 | 2–6 | 2–6 3/8 | 0–3 7/8
1 3/8 | 2–1 3/8 | 2–1 7/8 | 2–2 3/8 | 2–2 7/8 | 2–3 3/8 | 2–3 7/8 | 2–4 1/4 | 2–4 3/4 | 2–5 | 2–5 1/2 | 2–5 7/8 | 2–6 3/8 | 2–6 7/8 | 2–7 | 0–4 1/8
1 1/2 | 2–1 1/2 | 2–2 | 2–2 5/8 | 2–3 1/8 | 2–3 5/8 | 2–4 1/8 | 2–4 5/8 | 2–5 | 2–5 1/2 | 2–6 | 2–6 1/2 | 2–7 | 2–7 1/2 | 2–8 | 0–4 3/8
1 5/8 | 2–1 5/8 | 2–2 1/4 | 2–2 7/8 | 2–3 3/8 | 2–4 | 2–4 5/8 | 2–5 | 2–5 5/8 | 2–6 1/8 | 2–6 5/8 | 2–7 | 2–7 5/8 | 2–8 | 2–8 5/8 | 0–4 5/8
1 3/4 | 2–1 3/4 | 2–2 3/8 | 2–3 | 2–3 5/8 | 2–4 1/4 | 2–4 7/8 | 2–5 1/2 | 2–6 | 2–6 5/8 | 2–7 1/4 | 2–7 7/8 | 2–8 1/2 | 2–9 | 2–9 5/8 | 0–4 7/8
1 7/8 | 2–1 7/8 | 2–2 5/8 | 2–3 3/8 | 2–4 | 2–4 5/8 | 2–5 3/8 | 2–6 | 2–6 5/8 | 2–7 3/8 | 2–8 | 2–8 5/8 | 2–9 3/8 | 2–10 | 2–10 5/8 | 0–5 1/8
2 | 2–2 | 2–2 7/8 | 2–3 5/8 | 2–4 3/8 | 2–5 | 2–5 3/4 | 2–6 1/2 | 2–7 1/4 | 2–8 | 2–8 3/4 | 2–9 1/2 | 2–10 1/4 | 2–11 | 2–11 3/4 | 0–5 3/8
2 1/8 | 2–2 1/8 | 2–3 | 2–3 7/8 | 2–4 5/8 | 2–5 3/8 | 2–6 1/8 | 2–6 7/8 | 2–7 3/4 | 2–8 1/2 | 2–9 1/4 | 2–10 | 2–10 3/4 | 2–11 1/2 | 2–12 1/4 | 0–5 5/8
2 1/4 | 2–2 1/4 | 2–3 1/8 | 2–4 | 2–5 | 2–5 3/4 | 2–6 5/8 | 2–7 1/2 | 2–8 3/8 | 2–9 | 2–9 7/8 | 2–10 3/4 | 2–11 5/8 | 2–12 1/4 | 2–13 | 0–5 7/8
2 3/8 | 2–2 3/8 | 2–3 3/8 | 2–4 1/4 | 2–5 1/4 | 2–6 1/8 | 2–7 | 2–7 7/8 | 2–8 7/8 | 2–9 3/4 | 2–10 5/8 | 2–11 1/2 | 2–12 3/8 | 2–13 | 2–14 | 0–6 1/8
2 1/2 | 2–2 1/2 | 2–3 1/2 | 2–4 1/2 | 2–5 1/2 | 2–6 1/2 | 2–7 1/2 | 2–8 1/2 | 2–9 1/2 | 2–10 1/2 | 2–11 1/2 | 2–12 1/2 | 2–13 1/2 | 2–14 1/2 | 2–15 1/2 | 0–6 3/8
ANS | 2–12 1/16 | 2–1 1/16 | 2–11 3/16 | 2–11 7/16 | 2–11 3/4 | 2–12 | 2–12 3/16 | 2–12 7/16 | 2–12 3/4 | 2–13 1/4 | 2–13 3/4 | 2–14 3/16 | 2–14 3/4 | 2–15 3/16 | 0–7/8
Caption: Table 8.3 — 45° Offsets
Footnote *: Source: Texas Pipe Bending Co., Inc., Houston, Texas.
Extracted from Process-Piping-Design-Rip-Weaver-Volume-1 page 122, table 1.