## table-6-14-cutback-90deg-nozzle
Nozzle | Header OD
| 1-1/4 | 1-5/8 | 2 | 2-1/2 | 3 | 4 | 6 | 8 | 10 | 12 | 14 | 16 | 18 | 20 | 22 | 24 | 26
3/4 | 1/2 | 1/2 | 0
1 | 1-1/16 | 1/2 | 1/4 | 0
1-1/2 | 10/16 | 1-1/16 | 1/2 | 1/4 | 3: 0
2 |  | 1-11/16 | 1-1/16 | 1/2 | 3: 1/4; 4: 0
2-1/2 |  |  | 1-11/16 | 1-1/16 | 3: 3/4; 4: 1/4; 6: 0
3 |  |  | 2-3/16 | 1-5/8 | 3: 1-1/16; 4: 1/2; 6: 1/4; 8: 0
4 |  |  |  | 2-13/16 | 3: 2-3/16; 4: 1-9/16; 6: 3/4; 8: 1/4; 10: 0
6 |  |  |  |  | 3: 4-5/16; 4: 3-5/8; 6: 2-3/16; 8: 1-9/16; 10: 3/4; 12: 1/4; 14: 0
8 | [5 empty] | 5-3/4 | 4-5/16 | 3-5/8 | 2-3/16 | 1-9/16 | 1-1/4 | 3/4 | 1/4 | 0
10 | [6 empty] | 6-7/16 | 5-3/4 | 4-5/16 | 3-5/8 | 3-3/16 | 2-11/16 | 2-3/16 | 1-11/16 | 1-1/4 | 3/4
12 | [6 empty] | 8-9/16 | 7-7/8 | 6-7/16 | 5-3/4 | 5-5/16 | 4-13/16 | 4-5/16 | 3-13/16 | 3-3/8 | 2-7/8
14 | [7 empty] | 9-11/16 | 8-1/4 | 7-9/16 | 7-1/8 | 6-5/8 | 6-1/8 | 5-5/8 | 5-3/16 | 4-11/16
16 | [7 empty] | 11-13/16 | 10-3/8 | 9-11/16 | 9-1/4 | 8-3/4 | 8-1/4 | 7-3/4 | 7-5/16 | 6-13/16
18 | [8 empty] | 12-1/2 | 11-13/16 | 11-3/8 | 10-7/8 | 10-3/8 | 9-7/8 | 9-7/16 | 8-15/16
20 | [8 empty] | 14-5/8 | 13-15/16 | 13-1/2 | 13 | 12-1/2 | 12 | 11-9/16 | 11-1/16
24 |  |  |  |  | 12: 18-3/16; 14: 17-3/4; 16: 17-1/4; 18: 16-3/4; 20: 16-1/4; 22: 15-13/16; 24: 15-5/16
Caption: Table 6-14 Cutback at 90° or, ID of Nozzle to OD of Header — Standard fittings in ¼"
Extracted from Process-Piping-Design-Rip-Weaver-Volume-1 page 124, table 1.