## table-8-15-cutback-90deg-extra-
Branch / Header | 1/2 | 3/4 | 1 | 1-1/2 | 2 | 2-1/2 | 3 | 4 | 5 | 6 | 8 | 10 | 12 | 14 | 16 | 18 | 20 | 22 | 24
1/2 | 7/8 | 1-1/16
3/4 | 0 | 40/64 | 1-3/8
1 |  | 0 | 40/64 | 1-3/8
1-1/2 |  |  | 0 | 1-3/8
2 |  |  |  | 0 | 1-3/16 | 2-1/8
2-1/2 |  |  |  |  | 0 | 1-1/16 | 3: 1-7/8; 4: 2-7/8
3 | [5 empty] | 0 | 3: 40/64; 4: 1-3/4; 5: 2-3/4
4 | [6 empty] | 3: 0; 4: 1-1/16; 5: 2-1/16; 6: 3-1/8
5 | [6 empty] | 4: 0; 5: 1; 6: 2-1/16; 8: 3-3/8
6 | [6 empty] | 5: 0; 6: 1-1/16; 8: 2-5/16; 10: 3-9/16
8 | [6 empty] | 6: 0; 8: 1-1/4; 10: 2-1/2; 12: 3-7/8
10 | [6 empty] | 8: 0; 10: 1-1/4; 12: 2-11/16; 14: 4-1/16
12 | [6 empty] | 10: 0; 12: 1-7/16; 14: 2-13/16; 16: 4-5/16
14 | [6 empty] | 12: 0; 14: 1-3/8; 16: 2-7/8; 18: 4-7/16
16 | [6 empty] | 14: 0; 16: 1-1/2; 18: 3-1/16; 20: 4-11/16
18 | [6 empty] | 16: 0; 18: 1-5/8; 20: 3-3/16; 22: 4-7/8
20 | [6 empty] | 18: 0; 20: 1-9/16; 22: 3-1/4; 24: 5-1/16
22 | [6 empty] | 20: 0; 22: 1-11/16; 24: 3-7/16
24 | [6 empty] | 22: 0; 24: 1-13/16
Caption: Table 8-15 Cutback at 90° for Pipe OD of Header — Extra Heavy Pipe
Footnote *: Source: Texas Pipe Bending Co., Inc., Houston, Texas.
Extracted from Process-Piping-Design-Rip-Weaver-Volume-1 page 125, table 1.