## conversion-factor-b
From | Multiply by | To get
Barrels (USA, dry) | x 7,056
Barrels (USA, dry) | x 105
Barrels (USA, liquid) | x 31.5
Barrels (oil) | x 42
Barrels (oil) | x 0.159
Barrels (oil) | x 159
Barrels/day | x 6.6245 x 10⁻³
Barrels/day | x 5.6154
Barrels/day | x 29.167 x 10⁻³
Bars | x 0.9869
Bars | x 10⁶
Bars | x 1.020 x 10⁴
Bars | x 2,089
Bars | x 14.50
Btu | x 1.055 x 10¹⁰
Btu | x 778.3
Btu | x 252
Btu | x 3.931 x 10⁻⁴
Btu | x 1,054.8
Btu | x 0.252
Btu | x 107.5
Btu | x 2.298 x 10⁻⁴
Btu/hour | x 0.2162
Btu/hour | x 0.070
Btu/hour | x 3.929 x 10⁻⁴
Btu/hour | x 0.2931
Btu/hour foot² °F | x 1.4882
Btu/hour | x 2.7125
Btu/pound | x 0.5556
Btu/pound °F | x 1
Btu inches/hour foot² °F | x 0.12402
Btu/minute | x 12.96
Btu/minute | x 0.02356
Btu/minute | x 0.01757
Btu/minute | x 17.57
Btu/square foot/minute | x 0.1221
Caption: Conversion factor B (continued on facing page)
Extracted from Process-Piping-Design-Rip-Weaver-Volume-1 page 181, table 2.