## conversion-factor-k-concluded
From | ×
Kilometers/hour | x 0.9113
Kilometers/hour | x 0.5396
Kilometers/hour | x 16.67
Kilometers/hour | x 0.6214
Kilowatts | x 56.92
Kilowatts | x 1.35972
Kilowatts | x 1.341
Kilowatts | x 1,000
Kilowatt-hours | x 3,413
Kilowatt-hours | x 3.6 x 10⁶
Kilowatt-hours | x 1.36
Kilowatt-hours | x 1.34
Kilowatt-hours | x 3.6 x 10⁶
Kilowatt-hours | x 860.5
Kilowatt-hours | x 3.671 x 10⁵
Kilowatt-hours | x 3.53
Kilowatt-hours | x 22.75
Kip | x 1
Kip | x 1,000
Knot, USA | x 51.48
Knot, USA | x 6080.2
Knot, USA | x 1.8532
Knot, USA | x 30.887
Knot, USA | x 1.15155
Knot, USA | x 2027
Caption: Conversion factor K (concluded) — K through L units
Footnote *: Evaporated from and at 212°F
Footnote †: Raised from 62°F to 212°F
Continuation of Process-Piping-Design-Rip-Weaver-Volume-1 page 192 table 1
Extracted from Process-Piping-Design-Rip-Weaver-Volume-1 page 193, table 1.
Note on C17: *: Evaporated from and at 212°F
Note on C18: †: Raised from 62°F to 212°F