## table-a1-psi-to-kgcm2-conversio
lb/sq. in. | 0 | 1 | 2 | 3 | 4 | 5 | 6 | 7 | 8 | 9
| kg/cm² | kg/cm² | kg/cm² | kg/cm² | kg/cm² | kg/cm² | kg/cm² | kg/cm² | kg/cm² | kg/cm²
|  | 0.07031 | 0.14061 | 0.21092 | 0.28123 | 0.35153 | 0.42184 | 0.49215 | 0.56246 | 0.63276
10 | 0.70307 | 0.77338 | 0.84368 | 0.91399 | 0.9843 | 1.0546 | 1.1249 | 1.1952 | 1.2655 | 1.3358
20 | 1.4064 | 1.4765 | 1.5468 | 1.6171 | 1.6874 | 1.7577 | 1.828 | 1.8983 | 1.9686 | 2.0389
30 | 2.1092 | 2.1795 | 2.2498 | 2.3201 | 2.3904 | 2.4607 | 2.5311 | 2.6014 | 2.6717 | 2.742
40 | 2.8123 | 2.8826 | 2.9529 | 3.0232 | 3.0935 | 3.1638 | 3.2341 | 3.3044 | 3.3747 | 3.445
50 | 3.5154 | 3.5857 | 3.656 | 3.7263 | 3.7966 | 3.8669 | 3.9372 | 4.0075 | 4.0778 | 4.1481
60 | 4.2184 | 4.2887 | 4.359 | 4.4293 | 4.4996 | 4.57 | 4.6403 | 4.7106 | 4.7809 | 4.8512
70 | 4.9215 | 4.9918 | 5.0621 | 5.1324 | 5.2027 | 5.273 | 5.3433 | 5.4136 | 5.4839 | 5.5543
80 | 5.6246 | 5.6949 | 5.7652 | 5.8355 | 5.9058 | 5.9761 | 6.0464 | 6.1167 | 6.187 | 6.2573
90 | 6.3276 | 6.3979 | 6.4682 | 6.5385 | 6.6089 | 6.6792 | 6.7495 | 6.8198 | 6.8901 | 6.9604
100 | 7.0307 | 7.101 | 7.1713 | 7.2416 | 7.3119 | 7.3822 | 7.4525 | 7.5228 | 7.5932 | 7.6635
110 | 7.7338 | 7.8041 | 7.8744 | 7.9418 | 8.015 | 8.0853 | 8.1556 | 8.2259 | 8.2962 | 8.3665
120 | 8.4368 | 8.5071 | 8.5775 | 8.6478 | 8.7181 | 8.7884 | 8.8587 | 8.929 | 8.9993 | 9.0696
130 | 9.1399 | 9.2102 | 9.2805 | 9.3508 | 9.4211 | 9.4914 | 9.5617 | 9.6321 | 9.7024 | 9.7727
140 | 9.843 | 9.9133 | 9.9836 | 10.0539 | 10.1242 | 10.1945 | 10.2648 | 10.3351 | 10.4054 | 10.4757
150 | 10.546 | 10.6164 | 10.6867 | 10.757 | 10.8273 | 10.8976 | 10.9679 | 11.0382 | 11.1085 | 11.1788
160 | 11.2491 | 11.3194 | 11.3897 | 11.46 | 11.5303 | 11.6006 | 11.671 | 11.7413 | 11.8116 | 11.8819
170 | 11.9522 | 12.0225 | 12.0928 | 12.1631 | 12.2334 | 12.3037 | 12.374 | 12.4443 | 12.5146 | 12.5849
180 | 12.6553 | 12.7256 | 12.7959 | 12.8662 | 12.9365 | 13.007 | 13.0771 | 13.1474 | 13.2177 | 13.288
190 | 13.3583 | 13.4286 | 13.4989 | 13.5692 | 13.6396 | 13.7099 | 13.7802 | 13.8505 | 13.9208 | 13.9911
200 | 14.0614 | 14.1317 | 14.202 | 14.2723 | 14.3426 | 14.4129 | 14.4832 | 14.5535 | 14.6238 | 14.6942
210 | 14.7645 | 14.8348 | 14.9051 | 14.9754 | 15.0457 | 15.116 | 15.1863 | 15.2566 | 15.3269 | 15.3972
220 | 15.4675 | 15.5378 | 15.6081 | 15.6785 | 15.7488 | 15.8191 | 15.8894 | 15.9597 | 16.03 | 16.1003
230 | 16.1706 | 16.2409 | 16.3112 | 16.3815 | 16.4518 | 16.5221 | 16.5924 | 16.6628 | 16.7331 | 16.8034
240 | 16.8737 | 16.944 | 17.0143 | 17.0846 | 17.1549 | 17.2252 | 17.2955 | 17.3658 | 17.4361 | 17.5064
250 | 17.5767 | 17.647 | 17.7174 | 17.7877 | 17.858 | 17.9283 | 17.9986 | 18.0689 | 18.1392 | 18.2095
260 | 18.2798 | 18.3501 | 18.4204 | 18.4907 | 18.561 | 18.6313 | 18.7017 | 18.772 | 18.8423 | 18.9126
270 | 18.9829 | 19.0532 | 19.1235 | 19.1938 | 19.2641 | 19.3344 | 19.4047 | 19.475 | 19.5454 | 19.6157
280 | 19.686 | 19.7563 | 19.8266 | 19.8969 | 19.9672 | 20.0376 | 20.1078 | 20.1781 | 20.2484 | 20.3187
290 | 20.389 | 20.4593 | 20.5296 | 20.5999 | 20.6703 | 20.7406 | 20.8109 | 20.8812 | 20.9515 | 21.0218
300 | 21.0921 | 21.1624 | 21.2327 | 21.303 | 21.3733 | 21.4436 | 21.5139 | 21.5842 | 21.6545 | 21.7249
310 | 21.7952 | 21.8655 | 21.9358 | 22.0061 | 22.0764 | 22.1467 | 22.217 | 22.2873 | 22.3576 | 22.4279
320 | 22.4982 | 22.5685 | 22.6388 | 22.7092 | 22.7795 | 22.8498 | 22.9201 | 22.9904 | 23.0607 | 23.131
330 | 23.2013 | 23.2716 | 23.3419 | 23.4122 | 23.4825 | 23.5529 | 23.6232 | 23.6935 | 23.7638 | 23.8341
340 | 23.9044 | 23.9747 | 24.045 | 24.1153 | 24.1856 | 24.256 | 24.3263 | 24.3966 | 24.4669 | 24.5372
350 | 24.6074 | 24.6777 | 24.7481 | 24.8184 | 24.8887 | 24.959 | 25.0293 | 25.0996 | 25.1699 | 25.2402
Caption: Table A-1 Conversion Table, Pounds per Square Inch to Kilograms per Square Centimeter (Based on 1 Inch = 25.4 Millimetres; 1 Pound = 0.45359243 Kilograms)
Extracted from Process-Piping-Design-Rip-Weaver-Volume-1 page 204, table 1.