## table-a2-continued-circumferenc
Diam. in Feet | Circumference |  | Area of Circle |  | Volume of Cylinder Per Foot of Height |  |  | Diam. in Feet
| Feet | Meters | Sq. Feet | Sq. Meters | U.S. Gals. | Imperial Gals. | U.S. Bbls. (42 Gals.)
66 | 207.35 | 63.1688 | 3,421.19 | 317.8396 | 25,592.3 | 21,310.2 | 609.34 | 66
67 | 210.49 | 64.1563 | 3,525.65 | 327.5448 | 26,346.9 | 21,940.0 | 627.78 | 67
68 | 213.63 | 65.1440 | 3,631.68 | 337.3408 | 27,146.9 | 22,621.5 | 646.83 | 68
69 | 216.77 | 66.1316 | 3,739.28 | 347.2176 | 27,971.6 | 23,308.8 | 666.00 | 69
70 | 219.91 | 67.0291 | 3,848.45 | 357.5328 | 28,788.4 | 23,971.5 | 685.44 | 70
71 | 223.05 | 67.9966 | 3,958.41 | 367.7316 | 29,616.4 | 24,661.2 | 705.15 | 71
72 | 226.19 | 68.9841 | 4,071.50 | 378.2041 | 30,452.8 | 25,360.9 | 725.07 | 72
73 | 229.34 | 69.9016 | 4,185.39 | 388.8425 | 31,327.6 | 26,089.5 | 745.42 | 73
74 | 232.48 | 70.9291 | 4,300.84 | 399.5041 | 32,172.5 | 26,789.4 | 766.01 | 74
75 | 235.62 | 71.9166 | 4,417.86 | 410.4301 | 33,049.8 | 27,520.1 | 787.14 | 75
76 | 238.76 | 72.7314 | 4,536.46 | 421.4500 | 33,933.3 | 28,257.0 | 807.98 | 76
77 | 241.90 | 73.7319 | 4,656.63 | 432.5147 | 34,824.4 | 29,019.1 | 829.15 | 77
78 | 245.04 | 74.6895 | 4,778.36 | 443.7216 | 35,720.5 | 29,764.9 | 850.49 | 78
79 | 248.19 | 75.6470 | 4,901.67 | 455.0403 | 36,687.0 | 30,530.9 | 873.02 | 79
80 | 251.33 | 76.6346 | 5,026.55 | 466.8180 | 37,601.2 | 31,294.6 | 895.27 | 80
81 | 254.47 | 77.5621 | 5,153.00 | 478.7280 | 38,547.1 | 32,097.4 | 917.79 | 81
82 | 257.61 | 78.5497 | 5,281.02 | 490.6980 | 39,500.8 | 32,089.8 | 940.50 | 82
83 | 260.75 | 79.5372 | 5,410.61 | 502.6416 | 40,471.4 | 33,718.0 | 963.60 | 83
84 | 263.89 | 80.4947 | 5,541.77 | 514.8081 | 41,448.9 | 34,532.4 | 987.83 | 84
85 | 267.04 | 81.3922 | 5,674.50 | 527.1708 | 42,448.2 | 35,363.8 | 1,011.14 | 85
86 | 270.18 | 82.3497 | 5,808.80 | 539.6536 | 43,454.4 | 36,196.6 | 1,034.59 | 86
87 | 273.32 | 83.3073 | 5,944.68 | 552.2707 | 44,469.3 | 37,038.7 | 1,058.79 | 87
88 | 276.46 | 84.2948 | 6,082.12 | 565.0272 | 45,512.5 | 37,907.7 | 1,083.63 | 88
89 | 279.60 | 85.2224 | 6,221.14 | 578.0601 | 46,552.3 | 38,786.9 | 1,108.39 | 89
90 | 282.74 | 86.2099 | 6,361.73 | 591.0309 | 47,589.0 | 39,636.6 | 1,133.07 | 90
91 | 285.88 | 87.1377 | 6,503.88 | 604.3848 | 48,635.4 | 40,509.3 | 1,157.98 | 91
92 | 289.03 | 88.1252 | 6,647.61 | 617.4369 | 49,727.9 | 41,407.4 | 1,183.99 | 92
93 | 292.17 | 89.0428 | 6,792.91 | 630.6499 | 50,817.3 | 42,344.7 | 1,210.41 | 93
94 | 295.31 | 90.0303 | 6,939.78 | 644.7786 | 51,913.3 | 43,237.8 | 1,236.03 | 94
95 | 298.45 | 90.9378 | 7,088.22 | 658.4748 | 53,030.7 | 44,168.9 | 1,262.64 | 95
96 | 301.59 | 91.9253 | 7,238.23 | 672.4388 | 54,165.7 | 45,086.0 | 1,289.18 | 96
97 | 304.73 | 92.9129 | 7,389.81 | 686.5849 | 55,258.4 | 46,014.5 | 1,315.67 | 97
98 | 307.88 | 93.8303 | 7,542.96 | 700.7428 | 56,422.3 | 47,003.7 | 1,343.39 | 98
99 | 311.02 | 94.7480 | 7,697.69 | 715.2569 | 57,593.8 | 47,979.4 | 1,371.28 | 99
100 | 314.16 | 95.7354 | 7,853.98 | 729.6586 | 58,773.0 | 48,959.9 | 1,399.36 | 100
101 | 317.30 | 96.7229 | 8,011.85 | 744.4301 | 59,985.5 | 49,989.4 | 1,428.23 | 101
102 | 320.44 | 97.6705 | 8,171.28 | 759.1044 | 62,129.8 | 51,900.8 | 1,484.04 | 102
103 | 323.58 | 98.7280 | 8,332.29 | 773.9729 | 62,321.9 | 51,920.6 | 1,483.38 | 103
104 | 326.73 | 99.6155 | 8,494.87 | 789.0321 | 63,540.0 | 52,934.9 | 1,513.81 | 104
105 | 329.87 | 100.6030 | 8,659.01 | 804.4001 | 64,768.4 | 53,967.9 | 1,542.58 | 105
106 | 332.01 | 101.6606 | 8,824.73 | 819.3348 | 65,966.6 | 54,966.8 | 1,570.63 | 106
107 | 336.15 | 102.4081 | 8,992.02 | 835.0060 | 67,231.5 | 56,020.1 | 1,600.75 | 107
108 | 339.29 | 103.4957 | 9,160.88 | 851.0616 | 68,503.8 | 57,079.5 | 1,631.04 | 108
109 | 342.43 | 104.4132 | 9,331.32 | 866.6191 | 69,787.1 | 58,148.0 | 1,661.60 | 109
110 | 345.58 | 105.4007 | 9,503.32 | 882.8371 | 71,080.8 | 59,236.5 | 1,692.40 | 110
111 | 348.72 | 106.3882 | 9,676.89 | 899.4128 | 72,385.8 | 60,323.8 | 1,723.47 | 111
112 | 351.86 | 107.3158 | 9,852.03 | 915.3701 | 73,698.8 | 61,417.9 | 1,754.73 | 112
113 | 355.00 | 108.3033 | 10,028.75 | 931.8025 | 74,990.9 | 62,494.4 | 1,785.50 | 113
114 | 358.14 | 109.2908 | 10,207.03 | 948.2521 | 76,330.5 | 63,590.2 | 1,817.87 | 114
115 | 361.28 | 110.2083 | 10,386.89 | 964.8801 | 77,677.2 | 64,713.9 | 1,849.93 | 115
116 | 364.42 | 111.0757 | 10,568.32 | 981.8844 | 79,034.2 | 65,845.8 | 1,882.72 | 116
117 | 367.57 | 112.0032 | 10,751.32 | 998.7757 | 80,404.4 | 66,986.7 | 1,914.39 | 117
118 | 370.71 | 112.9908 | 10,935.88 | 1,015.8096 | 81,785.5 | 68,137.9 | 1,947.27 | 118
119 | 373.85 | 113.9183 | 11,122.02 | 1,033.0001 | 83,181.7 | 69,310.6 | 1,980.52 | 119
120 | 376.99 | 114.9059 | 11,309.73 | 1,050.3798 | 84,589.6 | 70,482.7 | 2,014.04 | 120
121 | 380.13 | 115.9634 | 11,499.01 | 1,067.8181 | 85,994.1 | 71,652.8 | 2,047.48 | 121
122 | 383.27 | 116.8209 | 11,689.87 | 1,085.5961 | 87,426.6 | 72,845.8 | 2,081.58 | 122
123 | 386.42 | 117.7384 | 11,882.29 | 1,103.3329 | 88,866.4 | 74,044.1 | 2,115.87 | 123
124 | 389.56 | 118.7260 | 12,076.28 | 1,121.5376 | 90,323.9 | 75,258.7 | 2,150.57 | 124
125 | 392.70 | 119.6435 | 12,271.85 | 1,139.8521 | 91,792.6 | 76,472.8 | 2,185.54 | 125
126 | 395.84 | 120.7011 | 12,468.98 | 1,158.3764 | 93,267.9 | 77,701.2 | 2,220.66 | 126
127 | 398.98 | 121.5685 | 12,667.69 | 1,176.8621 | 94,752.3 | 78,938.6 | 2,255.76 | 127
128 | 402.12 | 122.6261 | 12,867.96 | 1,195.7576 | 96,264.1 | 80,198.8 | 2,292.48 | 128
129 | 405.27 | 123.5436 | 13,069.81 | 1,214.5561 | 97,783.5 | 81,464.8 | 2,328.18 | 129
130 | 408.41 | 124.4611 | 13,273.23 | 1,233.2549 | 99,280.8 | 82,712.9 | 2,363.83 | 130
131 | 411.55 | 125.4486 | 13,478.22 | 1,252.3276 | 100,834.4 | 84,004.1 | 2,400.82 | 131
132 | 414.69 | 126.4362 | 13,684.78 | 1,271.1716 | 102,376.4 | 85,289.0 | 2,437.53 | 132
133 | 417.83 | 127.3537 | 13,892.91 | 1,290.4053 | 103,935.5 | 86,588.8 | 2,474.66 | 133
134 | 420.97 | 128.3412 | 14,102.61 | 1,309.8524 | 105,498.9 | 87,891.0 | 2,511.88 | 134
Caption: Table A-2 (continued) Circumference, Area of Circle, Volume of Cylinder Per Foot of Height
Continuation of Process-Piping-Design-Rip-Weaver-Volume-1 page 207 table 1
Extracted from Process-Piping-Design-Rip-Weaver-Volume-1 page 208, table 1.