## pump-equivalents-gallons-per-mi
Gal per Min | Cu In per Min | Cu In per Rev | Cu per Min | Cu Ft per Hr | Liters per Min | Cu Meters per Hr | Cu Meters per Day | Imp Gal per Min | Imp Gal per Hr | Bbl per Day | Bbl per Hr | Cu Ft per Min | Cu Ft per Sec
1 | 231 |  | 0.1337 | 8.021 | 3.785 | 0.2271 | 5.451 | 0.8327 | 49.96 | 34.29 | 1.429 | 0.002228 | 3.713e-05
2 | 462 |  | 0.2674 | 16.04 | 7.571 | 0.4542 | 10.9 | 1.665 | 99.93 | 68.57 | 2.857 | 0.004456 | 7.427e-05
3 | 693 |  | 0.401 | 24.06 | 11.36 | 0.6813 | 16.35 | 2.498 | 149.9 | 102.9 | 4.286 | 0.006684 | 0.0001114
4 | 924 |  | 0.5347 | 32.08 | 15.14 | 0.9085 | 21.8 | 3.331 | 199.9 | 137.1 | 5.714 | 0.008912 | 0.0001485
5 | 1155 |  | 0.6684 | 40.1 | 18.93 | 1.136 | 27.25 | 4.163 | 249.8 | 171.4 | 7.143 | 0.01114 | 0.0001856
6 | 1386 |  | 0.8021 | 48.13 | 22.71 | 1.363 | 32.7 | 4.996 | 299.8 | 205.7 | 8.571 | 0.01337 | 0.0002228
7 | 1617 |  | 0.9358 | 56.15 | 26.5 | 1.59 | 38.15 | 5.829 | 349.7 | 240 | 10 | 0.0156 | 0.0002599
8 | 1848 |  | 1.069 | 64.17 | 30.28 | 1.817 | 43.61 | 6.661 | 399.7 | 274.3 | 11.43 | 0.01782 | 0.000297
9 | 2079 |  | 1.203 | 72.19 | 34.07 | 2.044 | 49.06 | 7.494 | 449.6 | 308.6 | 12.86 | 0.02005 | 0.0003342
10 | 2310 |  | 1.337 | 80.21 | 37.85 | 2.271 | 54.51 | 8.327 | 499.6 | 342.9 | 14.29 | 0.02228 | 0.0003713
15 | 3465 |  | 2.005 | 120.3 | 56.78 | 3.407 | 81.76 | 12.49 | 749.4 | 514.3 | 21.43 | 0.03342 | 0.000557
20 | 4620 |  | 2.674 | 160.4 | 75.71 | 4.542 | 109 | 16.65 | 999.3 | 685.7 | 28.57 | 0.04456 | 0.0007427
25 | 5775 |  | 3.342 | 200.5 | 94.64 | 5.678 | 136.3 | 20.82 | 1249 | 857.1 | 35.71 | 0.0557 | 0.0009284
30 | 6930 |  | 4.01 | 240.6 | 113.6 | 6.813 | 163.5 | 24.98 | 1499 | 1029 | 42.86 | 0.06684 | 0.001114
35 | 8085 |  | 4.679 | 280.7 | 132.5 | 7.949 | 190.7 | 29.14 | 1748 | 1200 | 50 | 0.07798 | 0.0013
40 | 9240 |  | 5.347 | 320.8 | 151.4 | 9.085 | 218 | 33.31 | 1998 | 1371 | 57.14 | 0.08912 | 0.001485
45 | 10395 |  | 6.016 | 360.9 | 170.3 | 10.22 | 245.3 | 37.47 | 2248 | 1543 | 64.29 | 0.1003 | 0.001671
50 | 11550 |  | 6.684 | 401 | 189.3 | 11.36 | 272.5 | 41.63 | 2498 | 1714 | 71.43 | 0.1114 | 0.001856
60 | 13860 |  | 8.021 | 481.3 | 227.1 | 13.63 | 327.1 | 49.96 | 2997 | 2057 | 85.71 | 0.1337 | 0.002228
70 | 16170 |  | 9.358 | 561.5 | 264.9 | 15.9 | 381.6 | 58.29 | 3497 | 2400 | 100 | 0.156 | 0.002599
80 | 18480 |  | 10.69 | 641.7 | 302.8 | 18.17 | 436.1 | 66.61 | 3997 | 2743 | 114.3 | 0.1782 | 0.00297
90 | 20790 |  | 12.03 | 721.9 | 340.7 | 20.44 | 490.6 | 74.94 | 4496 | 3086 | 128.6 | 0.2005 | 0.003342
100 | 23100 |  | 13.37 | 802.1 | 378.5 | 22.71 | 545.1 | 83.27 | 4996 | 3429 | 142.9 | 0.2228 | 0.003713
125 | 28875 |  | 16.71 | 1003 | 473.2 | 28.39 | 681.4 | 104.1 | 6245 | 4286 | 178.6 | 0.2785 | 0.004641
150 | 34650 |  | 20.05 | 1203 | 567.8 | 34.07 | 817.6 | 124.9 | 7494 | 5143 | 214.3 | 0.3342 | 0.00557
175 | 40425 |  | 23.39 | 1403 | 662.5 | 39.75 | 953.9 | 145.7 | 8743 | 6000 | 250 | 0.3899 | 0.006499
200 | 46200 |  | 26.74 | 1604 | 757.1 | 45.42 | 1090 | 166.5 | 9993 | 6857 | 285.7 | 0.4456 | 0.007427
250 | 57750 |  | 33.42 | 2005 | 946.4 | 56.78 | 1363 | 208.2 | 12491 | 8571 | 357.1 | 0.557 | 0.009284
300 | 69300 |  | 40.1 | 2406 | 1136 | 68.13 | 1635 | 249.8 | 14989 | 10286 | 428.6 | 0.6684 | 0.01114
350 | 80850 |  | 46.79 | 2807 | 1325 | 79.49 | 1907 | 291.4 | 17487 | 12000 | 500 | 0.7798 | 0.013
400 | 92400 |  | 53.47 | 3208 | 1514 | 90.85 | 2180 | 333.1 | 19985 | 13714 | 571.4 | 0.8912 | 0.01485
450 | 103950 |  | 60.16 | 3609 | 1703 | 102.2 | 2453 | 374.7 | 22484 | 15429 | 642.9 | 1.003 | 0.01671
500 | 115500 |  | 66.84 | 4010 | 1893 | 113.6 | 2725 | 416.3 | 24982 | 17143 | 714.3 | 1.114 | 0.01856
600 | 138600 |  | 80.21 | 4813 | 2271 | 136.3 | 3271 | 499.6 | 29978 | 20571 | 857.1 | 1.337 | 0.02228
700 | 161700 |  | 93.58 | 5615 | 2649 | 158.9 | 3816 | 582.9 | 34975 | 24000 | 1000 | 1.56 | 0.02599
800 | 184800 |  | 106.9 | 6417 | 3028 | 181.7 | 4361 | 666.1 | 39971 | 27429 | 1143 | 1.782 | 0.0297
900 | 207900 |  | 120.3 | 7219 | 3407 | 204.4 | 4906 | 749.4 | 44967 | 30857 | 1286 | 2.005 | 0.03342
1000 | 231000 |  | 133.7 | 8021 | 3785 | 227.1 | 5451 | 832.7 | 49964 | 34286 | 1429 | 2.228 | 0.03713
1500 | 346500 |  | 200.5 | 12032 | 5678 | 340.7 | 8176 | 1249 | 74946 | 51429 | 2143 | 3.342 | 0.0557
2000 | 462000 |  | 267.4 | 16042 | 7571 | 454.2 | 10901 | 1665 | 99928 | 68571 | 2857 | 4.456 | 0.07427
Caption: Table 1-1 Pump Equivalents—Gallons Per Minute
Extracted from Process-Piping-Design-Rip-Weaver-Volume-2 page 13, table 1.