## bathtub-strainer-dimensional-da
| BT-F UNIT For Flange Connection |  |  |  | BT-W UNIT For Welded Connection
| 150 LB. |  | 300 LB. |  | 150 LB. |  | 300 LB.
| Pipe Size | L | D | L | D | L | D | L | D
2" | 10" | 5-7/8" | 10-1/2" | 6-5/8" | 8" | 5-5/8" | 8" | 6-5/8"
2-1/2" | 11" | 6-7/8" | 11" | 7-1/4" | 9" | 6-3/8" | 9" | 7-1/4"
3" | 13-1/2" | 7-5/8" | 13-3/4" | 8-1/2" | 11" | 7-1/8" | 11" | 8-1/2"
4" | 16-1/2" | 9-1/8" | 17-1/2" | 10-1/8" | 13" | 8-5/8" | 13" | 10-1/8"
6" | 22" | 11" | 23-1/2" | 12-1/2" | 18" | 10-1/2" | 18" | 12-1/2"
8" | 27" | 13-1/4" | 29" | 15" | 22" | 12-5/8" | 22" | 15"
10" | 32" | 16" | 34-1/2" | 17-1/2" | 26" | 15-1/4" | 26" | 17-1/2"
12" | 38" | 18-1/2" | 40-1/2" | 20-1/2" | 31" | 17-5/8" | 31" | 20-1/2"
14" | 41" | 20" |  |  | 33" | 19"
16" | 46" | 22-1/2" |  |  | 38" | 21-1/2"
18" | 51" | 25" |  |  | 42" | 23-3/4"
20" | 56" | 27-1/2" |  |  | 46" | 26-1/4"
24" | 41-3/4" |  |  |  |  | 25-1/4" |  | 30-1/2"
Caption: BT-F UNIT For Flange Connection and BT-W UNIT For Welded Connection dimensional data
Extracted from Process-Piping-Design-Rip-Weaver-Volume-2 page 22, table 1.