## bathtub-unit-temporary-strainer
Pipe Size | Schedule of Pipe | 150 Lb. |  |  |  | 300 Lb.
|  | L | W | D | Rod Size | L | W | D | Rod Size
2" | 40 | 5-11/16 | 3-5/16 | 1-7/16 | 3/8 | 6-5/8 | 3-13/16 | 1-7/16 | 3/8
| 80 | 5-11/16 | 3-5/16 | 1-7/16 | 3/8 | 6-5/8 | 3-13/16 | 1-7/16 | 3/8
2-1/2" | 40 | 6-9/16 | 3-15/16 | 1-5/8 | 3/8 | 7-9/16 | 4-5/8 | 1-5/8 | 3/8
| 80 | 6-9/16 | 3-15/16 | 1-5/8 | 3/8 | 7-9/16 | 4-5/8 | 1-5/8 | 3/8
3" | 40 | 7-1/4 | 4-5/8 | 1-13/16 | 3/8 | 8-5/16 | 5-5/16 | 1-13/16 | 3/8
| 80 | 7-1/4 | 4-5/8 | 1-13/16 | 3/8 | 8-5/16 | 5-5/16 | 1-13/16 | 3/8
3-1/2" | 40 | 8-1/8 | 5-5/16 | 2 | 3/8 | 9-3/8 | 6 | 2 | 3/8
| 80 | 8-1/8 | 5-5/16 | 2 | 3/8 | 9-3/8 | 6 | 2 | 3/8
4" | 40 | 8-5/8 | 5-13/16 | 2-3/16 | 3/8 | 9-7/8 | 6-9/16 | 2-3/16 | 3/8
| 80 | 8-5/8 | 5-13/16 | 2-3/16 | 3/8 | 9-7/8 | 6-9/16 | 2-3/16 | 3/8
| 120 | 8-5/8 | 5-13/16 | 2-3/16 | 3/8 | 9-7/8 | 6-9/16 | 2-3/16 | 3/8
6" | 40 | 10-7/16 | 7-5/8 | 2-13/16 | 1/2 | 11-13/16 | 8-7/16 | 2-13/16 | 1/2
| 80 | 10-7/16 | 7-5/8 | 2-13/16 | 1/2 | 11-13/16 | 8-7/16 | 2-13/16 | 1/2
| 120 | 10-7/16 | 7-5/8 | 2-13/16 | 1/2 | 11-13/16 | 8-7/16 | 2-13/16 | 1/2
8" | 40 | 13 | 9-15/16 | 3-5/8 | 1/2 | 14-3/8 | 10-3/4 | 3-5/8 | 1/2
| 60 | 13 | 9-15/16 | 3-5/8 | 1/2 | 14-3/8 | 10-3/4 | 3-5/8 | 1/2
| 80 | 13 | 9-15/16 | 3-5/8 | 1/2 | 14-3/8 | 10-3/4 | 3-5/8 | 1/2
| 100 | 13 | 9-15/16 | 3-5/8 | 1/2 | 14-3/8 | 10-3/4 | 3-5/8 | 1/2
10" | 40 | 15-3/8 | 12-1/4 | 4-7/16 | 1/2 | 17-3/16 | 13-1/8 | 4-7/16 | 1/2
| 60 | 15-3/8 | 12-1/4 | 4-7/16 | 1/2 | 17-3/16 | 13-1/8 | 4-7/16 | 1/2
| 80 | 15-3/8 | 12-1/4 | 4-7/16 | 1/2 | 17-3/16 | 13-1/8 | 4-7/16 | 1/2
| 100 | 15-3/8 | 12-1/4 | 4-7/16 | 1/2 | 17-3/16 | 13-1/8 | 4-7/16 | 1/2
12" | 40 | 18-5/16 | 14-13/16 | 5-1/8 | 1/2 | 20-3/16 | 15-3/4 | 5-1/8 | 1/2
| 60 | 18-5/16 | 14-13/16 | 5-1/8 | 1/2 | 20-3/16 | 15-3/4 | 5-1/8 | 1/2
| 80 | 18-5/16 | 14-13/16 | 5-1/8 | 1/2 | 20-3/16 | 15-3/4 | 5-1/8 | 1/2
| 100 | 18-5/16 | 14-13/16 | 5-1/8 | 1/2 | 20-3/16 | 15-3/4 | 5-1/8 | 1/2
14" OD | 30 | 20-3/16 | 16-5/8 | 5-5/8 | 3/4 | 22-5/8 | 17-1/2 | 5-5/8 | 3/4
| 40 | 20-3/16 | 16-5/8 | 5-5/8 | 3/4 | 22-5/8 | 17-1/2 | 5-5/8 | 3/4
16" OD | 30 | 22-5/8 | 19-1/8 | 6-7/16 | 3/4 | 25-3/8 | 20 | 6-7/16 | 3/4
| 40 | 22-5/8 | 19-1/8 | 6-7/16 | 3/4 | 25-3/8 | 20 | 6-7/16 | 3/4
20" OD | 20 | 27-5/8 | 23-7/8 | 7-15/16 | 3/4 | 31 | 25-1/8 | 7-15/16 | 3/4
| 30 | 27-5/8 | 23-7/8 | 7-15/16 | 3/4
30" OD | 10 | 30-11/16 | 19-5/16 | 10-5/8 | 3/4 | 31 | 15-1/8 | 10-3/4 | 1-1/4
Caption: BATHTUB UNIT TEMPORARY STRAINERS
Extracted from Process-Piping-Design-Rip-Weaver-Volume-2 page 23, table 1.