## inline-pump-type-in-dimensions
PUMP SIZE | WGT (LBS) | A | B | C | D | 3½% SHAFT EXTEN. | 4½% SHAFT EXTEN.
1 x 1½ x 7½ | 165 | 7½ | 3½ | 4½ | 14¾ | 16¾
2 x 3 x 7½ | 192 | 9½ | 9 | 4½ | 13¾ | 17¾
1½ x 2 x 8½ | 275 | 9 | 7 | 3½ | 14⅜ | 16½
2 x 3 x 8½ | 302 | 10 | 9½ | 4½ | 14⅝ | 16⅝
3 x 4 x 8½ | 330 | 10½ | 10 | 5½ | 14¾ | 16¾
3 x 6 x 8½ | 465 | 13 | 14 | 9½ | 15 | 17
1½ x 2 x 10½ | 305 | 10 | 9½ | 4 | 14⅝ | 16⅝
2 x 3 x 10½ | 357 | 10½ | 10 | 4½ | 14½ | 16½
3 x 4 x 10½ | 412 | 12 | 11½ | 5½ | 14⅝ | 16⅝
Caption: Pump dimensions table for inline pump Type IN
Extracted from Process-Piping-Design-Rip-Weaver-Volume-2 page 28, table 1.