## pump-outline-dimensions-type-s2
PUMP SIZE |  |  | MOTOR FRAME SIZE
|  |  | 33⅛ |  |  | 33⅛ |  |  | 36½ |  |  | 40⅛ |  |  | 40⅛ |  |  | 44⅛ |  |  | 44⅛ |  |  | 47½
Suction | Disch | BHP | A | B | C | A | B | C | A | B | C | A | B | C | A | B | C | A | B | C | A | B | C | A | B | C
1½ | 1 | BHP: 40; 33⅛ A: 13¾; 33⅛ B: 5½; 33⅛ C: 9⅝
2 | 1½ | BHP: 60; 33⅛ A: 13¾; 33⅛ B: 5½; 33⅛ C: 9⅝
2 | 1½ | BHP: 100; 36½ A: 14⅛; 36½ B: 5½; 36½ C: 9⅝
3 | 2 | BHP: 100; 40⅛ A: 14⅛; 40⅛ B: 5½; 40⅛ C: 9⅝
3 | 2 | BHP: 150; 40⅛ A: 14⅛; 40⅛ B: 5½; 40⅛ C: 9⅝
4 | 3 | BHP: 150; 44⅛ A: 14⅛; 44⅛ B: 6; 44⅛ C: 10⅛
4 | 3 | BHP: 200; 44⅛ A: 14⅛; 44⅛ B: 6; 44⅛ C: 10⅛
5 | 4 | BHP: 250; 47½ A: 14⅛; 47½ B: 6; 47½ C: 10⅛
Caption: Pump outline dimensions for Type S2 pump — pump size vs. motor frame size (A, B, C dimensions)
Footnote 1: FOR SEAL SPACING
Footnote 2: 3 5/8 A.G.M. PUMP SPACER SUPPLIED WITH D-R SEAL
Footnote 3: 4 5/8 A.G.M. PUMP SPACER SUPPLIED WITH D-R SEAL
Footnote 4: STUFFING GLAND BOLTS ON 6" PCD (PUMP FURNISHED TO CUSTOMER'S REQUIREMENTS)
Extracted from Process-Piping-Design-Rip-Weaver-Volume-2 page 39, table 1.