## general-specifications-yr-turbi
FRAME | BYR | CYR | DYR | BYRH | BYRHH
Maximum initial pressure (psig) | 700 | 700 | 700 | 700 | 700
Maximum initial temperature (°F) | 750 | 750 | 750 | 750 | 750
Maximum exhaust pressures (psig) | vac-125 | vac-125 | vac-75 | vac-75 | vac-75
Speed range (rpm) | 800-7000 | 800-6760 | 800-6000 | 800-7350 | 800-7350
Wheel pitch diameter (in.) | 18 | 22 | 28 | 17 | 17
Number of stages (impulse type) | 1 | 1 | 1 | 1 | 1
Number of rows of rotating blades | 2 | 2 | 2 | 2 | 2
Inlet sizes (in.) | 2, 3 & 4 | 2, 3, 4 & 6 | 2, 3, 4 & 6 | 2, 3, 4 & 6 | 2, 3, 4 & 6
Inlet location (facing governor) | right | right | right | right | right
Exhaust size (in.) | 6 | 8 | 10 | 8 | 8
Exhaust location (L. H. Standard) | R. H. optional | R. H. optional | R. H. optional | R. H. optional | R. H. optional
Centerline height (in.) | 14 | 17 | 22 | 17 | 17
Approximate range of capacities (hp) | to 1400 | to 2500 | to 3500 | to 3000 | to 3000
Approximate shipping weight (lb.) | 1275 | 2050 | 2600 | 2300 | 2300
Caption: General Specifications — YR turbine frames BYR, CYR, DYR, BYRH, BYRHH
Extracted from Process-Piping-Design-Rip-Weaver-Volume-2 page 50, table 1.