## pipe-span-corners-intersections
PIPE |  | L — PIPE SPAN — FEET
SIZE | MAX. SCH | 2 | 3 | 4 | 5 | 6 | 7 | 8 | 9 | 10
1 | 4W | L — PIPE SPAN — FEET 2: 70; L — PIPE SPAN — FEET 3: 21
1-1/2 | XX | L — PIPE SPAN — FEET 2: 120; L — PIPE SPAN — FEET 3: 35; L — PIPE SPAN — FEET 4: 24
2 | XX | L — PIPE SPAN — FEET 2: 120; L — PIPE SPAN — FEET 3: 51; L — PIPE SPAN — FEET 4: 35; L — PIPE SPAN — FEET 5: 26
3 | XX | L — PIPE SPAN — FEET 2: 160; L — PIPE SPAN — FEET 3: 80; L — PIPE SPAN — FEET 4: 55; L — PIPE SPAN — FEET 5: 43; L — PIPE SPAN — FEET 6: 35
4 | XX | 268 | 119 | 87 | 67 | 56 | 47
6 | 160 | 381 | 177 | 130 | 104 | 84 | 71 | 63 | 56
8 | 160 | 539 | 239 | 126 | 98 | 80 | 64 | 54 | 47
10 | 160 | 700 | 282 | 196 | 148 | 89 | 79 | 68 | 60 | 55
12 | 160 | 700 | 357 | 202 | 159 | 117 | 101 | 89 | 80 | 73
14 | 160 | 951 | 398 | 246 | 186 | 147 | 122 | 105 | 93 | 84
16 | 160 | 951 | 451 | 295 | 216 | 168 | 139 | 119 | 104 | 93
20 | 160 | 1260 | 555 | 372 | 269 | 209 | 170 | 146 | 129 | 116
24 | 160 | 1560 | 715 | 473 | 346 | 267 | 218 | 186 | 163 | 146
30 | S.100 W. | 2040 | 880 | 593 | 443 | 345 | 283 | 237 | 208 | 183
Caption: Table 2-1. Pipe with Hold-Down at One End (Corners and Intersections) Cantilevered. To Be Used for Calculating the Maximum Span at Corners and Intersections
Extracted from Process-Piping-Design-Rip-Weaver-Volume-2 page 79, table 1.