## pipe-spans-hold-down-anchor-bot
PIPE |  | L = PIPE SPAN — FEET
SIZE | MAX. SCH. | 2 | 3 | 4 | 5 | 6 | 7 | 8 | 9 | 10 | 11 | 12 | 13 | 14 | 15 | 16 | 17 | 18 | 19 | 20 | 21 | 22 | 23 | 24 | 25 | 26 | 27 | 28 | 29 | 30 | 31 | 32
1 | XX | L = PIPE SPAN — FEET 2: 307; L = PIPE SPAN — FEET 3: 137; L = PIPE SPAN — FEET 4: 77; L = PIPE SPAN — FEET 5: 49; L = PIPE SPAN — FEET 6: 34; L = PIPE SPAN — FEET 7: 25
1½ | XX | L = PIPE SPAN — FEET 2: 485; L = PIPE SPAN — FEET 3: 215; L = PIPE SPAN — FEET 4: 121; L = PIPE SPAN — FEET 5: 78; L = PIPE SPAN — FEET 6: 54; L = PIPE SPAN — FEET 7: 39; L = PIPE SPAN — FEET 8: 29; L = PIPE SPAN — FEET 9: 23
2 | XX | L = PIPE SPAN — FEET 2: 680; L = PIPE SPAN — FEET 3: 287; L = PIPE SPAN — FEET 4: 150; L = PIPE SPAN — FEET 5: 93; L = PIPE SPAN — FEET 6: 61; L = PIPE SPAN — FEET 7: 43; L = PIPE SPAN — FEET 8: 30; L = PIPE SPAN — FEET 9: 24
3 | XX | L = PIPE SPAN — FEET 2: 900; L = PIPE SPAN — FEET 3: 400; L = PIPE SPAN — FEET 4: 225; L = PIPE SPAN — FEET 5: 144; L = PIPE SPAN — FEET 6: 100; L = PIPE SPAN — FEET 7: 73; L = PIPE SPAN — FEET 8: 56; L = PIPE SPAN — FEET 9: 43; L = PIPE SPAN — FEET 10: 35; L = PIPE SPAN — FEET 11: 28; L = PIPE SPAN — FEET 12: 23
4 | XX | L = PIPE SPAN — FEET 2: 1175; L = PIPE SPAN — FEET 3: 522; L = PIPE SPAN — FEET 4: 294; L = PIPE SPAN — FEET 5: 188; L = PIPE SPAN — FEET 6: 131; L = PIPE SPAN — FEET 7: 96; L = PIPE SPAN — FEET 8: 74; L = PIPE SPAN — FEET 9: 58; L = PIPE SPAN — FEET 10: 47; L = PIPE SPAN — FEET 11: 39; L = PIPE SPAN — FEET 12: 33; L = PIPE SPAN — FEET 13: 28; L = PIPE SPAN — FEET 14: 24
5 | 160 | L = PIPE SPAN — FEET 2: 1640; L = PIPE SPAN — FEET 3: 729; L = PIPE SPAN — FEET 4: 410; L = PIPE SPAN — FEET 5: 263; L = PIPE SPAN — FEET 6: 183; L = PIPE SPAN — FEET 7: 134; L = PIPE SPAN — FEET 8: 103; L = PIPE SPAN — FEET 9: 81; L = PIPE SPAN — FEET 10: 66; L = PIPE SPAN — FEET 11: 55; L = PIPE SPAN — FEET 12: 46; L = PIPE SPAN — FEET 13: 39; L = PIPE SPAN — FEET 14: 34; L = PIPE SPAN — FEET 15: 30; L = PIPE SPAN — FEET 16: 26
6 | 160 | L = PIPE SPAN — FEET 2: 2350; L = PIPE SPAN — FEET 3: 1045; L = PIPE SPAN — FEET 4: 588; L = PIPE SPAN — FEET 5: 376; L = PIPE SPAN — FEET 6: 261; L = PIPE SPAN — FEET 7: 192; L = PIPE SPAN — FEET 8: 147; L = PIPE SPAN — FEET 9: 116; L = PIPE SPAN — FEET 10: 94; L = PIPE SPAN — FEET 11: 78; L = PIPE SPAN — FEET 12: 66; L = PIPE SPAN — FEET 13: 56; L = PIPE SPAN — FEET 14: 48; L = PIPE SPAN — FEET 15: 42; L = PIPE SPAN — FEET 16: 37; L = PIPE SPAN — FEET 17: 33; L = PIPE SPAN — FEET 18: 30; L = PIPE SPAN — FEET 19: 27
8 | 160 | 3875 | 1278 | 834 | 534 | 370 | 272 | 208 | 164 | 133 | 110 | 93 | 79 | 68 | 59 | 52 | 46 | 42 | 38 | 34 | 31 | 29
10 | 160 | 1640 | 1537 | 867 | 553 | 384 | 282 | 215 | 170 | 138 | 114 | 96 | 82 | 71 | 62 | 54 | 48 | 43 | 39 | 35 | 32 | 30 | 27
12 | 160 | 1900 | 2100 | 1150 | 731 | 508 | 373 | 285 | 225 | 182 | 150 | 127 | 108 | 93 | 81 | 72 | 63 | 56 | 51 | 46 | 42 | 39 | 36 | 33 | 30 | 28
14 | 160 | 4300 | 1905 | 1250 | 956 | 644 | 406 | 306 | 241 | 194 | 160 | 135 | 115 | 100 | 87 | 77 | 68 | 61 | 54 | 49 | 45 | 41 | 37 | 35 | 32 | 29 | 27 | 25
16 | 160 | 4600 | 3050 | 1720 | 1100 | 764 | 561 | 429 | 339 | 274 | 226 | 190 | 162 | 140 | 122 | 108 | 96 | 85 | 77 | 70 | 63 | 58 | 53 | 49 | 45 | 42 | 39 | 36 | 33 | 31 | 29
18 | 160 | 6000 | 3950 | 2225 | 1420 | 987 | 725 | 554 | 438 | 354 | 292 | 246 | 210 | 181 | 158 | 139 | 124 | 111 | 100 | 91 | 82 | 75 | 69 | 63 | 59 | 54 | 50 | 47 | 43 | 40 | 38
20 | 160 | 8000 | 5000 | 2820 | 1802 | 1251 | 919 | 703 | 555 | 449 | 370 | 312 | 266 | 230 | 200 | 176 | 157 | 141 | 127 | 115 | 104 | 95 | 88 | 80 | 74 | 68 | 63 | 59 | 54 | 51 | 47 | 44
24 | 160 | 8,500 W | 7200 | 4050 | 2592 | 1800 | 1323 | 1012 | 799 | 647 | 533 | 449 | 383 | 331 | 288 | 254 | 226 | 203 | 183 | 166 | 151 | 138 | 127 | 117 | 108 | 99 | 92 | 85 | 79 | 74 | 69 | 64
30 | S/300 W | 12600 | 4700 | 2660 | 1700 | 1182 | 869 | 664 | 524 | 425 | 350 | 295 | 251 | 217 | 189 | 167 | 148 | 133 | 120 | 109 | 99 | 91 | 83 | 77 | 71 | 65 | 61 | 56 | 52 | 49 | 45 | 43
Caption: Table 2-2 Pipe Spans Hold-Down or Anchored Both Ends — To Be Used for Calculating the Maximum Span Between the Supports with Hold-Downs
Footnote W: Welded pipe
Extracted from Process-Piping-Design-Rip-Weaver-Volume-2 page 81, table 1.
Note on C17: W: Welded pipe
Note on B18: W: Welded pipe