## adjustable-spring-wedge-dimensi
SYMBOLS FOR DWGS. & SPOOLS | TAG NUMBER | LINE OR BOTTLE NOM. SIZE | DIMENSIONS
|  |  | A | B | C | D | E
DRAWING — INDICATE COORD. | ASW1 | 2" thru 4" | 6-1/4 | 6-1/2 | 4-1/2 | 7 | 1-11/16
| ASW2 | 6" and 8" | 6-1/4 | 8 | 5-1/4 | 8-1/4 | 1-13/16
SPOOL — INDICATE COORD. | ASW3 | 10" thru 14" | 6-1/4 | 11-1/2 | 7-3/4 | 10-3/4 | 2-3/8
| ASW4 | 16" thru 20" | 9-1/4 | 13 | 8-1/2 | 11-1/2 | 2-3/8
| ASW5 | 24" thru 30" | 9-1/4 | 15 | 9-1/4 | 12-1/2 | 2-1/2
| ASW6 | 36" thru 44" | 9-1/4 | 17-1/2 | 10-1/2 | 15-1/2 | 2-1/2
| ASW7 | 48" thru 60" | 9-1/4 | 19-1/2 | 11-1/2 | 16-1/2 | 2-1/2
Caption: Adjustable spring wedge dimensions by tag number (ASW1–ASW7)
Extracted from Process-Piping-Design-Rip-Weaver-Volume-2 page 83, table 1.