## dimensional-data-high-pressure-
Heat Exchanger | Shell Size | Face to Face |  | Center C Piece No. | Overall Length | Nozzle Size | Section | Legs |  | To Remove Bundle
|  | A | B |  |  |  |  | G | H
31-4XXX-X10 | 2" | 14⅛" | ⅝" | 14⅛" | 11'-8¾" | 2" | 14⅛" | 8" | 9'-5" | 1'-5"
41-4XXX-X10 | 2" | 14⅛" | ⅝" | 14⅛" | 15'-10⅝" | 2" | 14⅛" | 8" | 13'-7" | 1'-5"
51-4XXX-X10 | 2" | 14⅛" | ⅝" | 13⅜" | 15'-11" | 2" | 14⅛" | 8" | 8'-7⅛" | 11'-5"
53-4XXX-X10 | 4" | 17⅜" | 6" | 13⅜" | 11'-5" | 3" | 18" | 10" | 8'-7⅛" | 11'-5"
55-4XXX-X10 | 4" | 17⅜" | 6" | 13⅜" | 15'-10" | 3" | 18" | 10" | 8'-7⅛" | 11'-5"
57-4XXX-X10 | 4" | 17⅜" | 6" | 13⅜" | 26'-10⅝" | 3" | 18" | 10" | 34'-9⅝" | 11'-5"
Caption: Table showing dimensional data for high pressure fintubes — Type 34 like type 33 except 2⅜" IPS fintube
Footnote *: Type 34 like type 33 except 2⅜" IPS FINTUBE
Extracted from Process-Piping-Design-Rip-Weaver-Volume-2 page 130, table 1.