## tube-side-connections
Tag | Size | Rating | Facing | Service
S8 | 1 1/2" | 150# | R.F. | P.I.C.
S7 | 1 1/2" | 150# | R.F. | VENT
S6 (2) | 2" | 150# | R.F. | L.L.C.
S5 | 2" | 150# | R.F. | P.V.
S4 | 1 1/2" | 150# | R.F. | DRAIN
S3 | 1 1/2" | 150# | R.F. | LIQ. OUT
| 3" | 150# | R.F. | OUTLET
| 3" | 150# | R.F. | SERVICE
Caption: Tube Side Connections
Extracted from Process-Piping-Design-Rip-Weaver-Volume-2 page 138, table 1.