## insulation-support-rings-vertic
INSULATION THICKNESS | CLIP A | ANGLE B | C | D
1" | 1 1/4" | 1 1/4" x 1 1/4" x 1/8" | 0 | 0
1 1/2" | 1 1/4" | 1 1/4" x 1 1/4" x 1/8" | 3/4" | 3/4"
2" | 1 3/4" | 1 1/2" x 1 1/2" x 1/4" | 1 1/8" | 7/8"
2 1/2" | 2 1/4" | 2" x 2 1/2" x 1/4" | 1 3/8" | 1 1/8"
3" | 2 1/2" | 2 1/2" x 2 1/2" x 1/4" | 1 5/8" | 1 3/8"
3 1/2" | 3 1/2" | 3 1/2" x 5" x 1/4" | 1 3/4" | 1 3/4"
4" | 3 1/2" | 3 1/2" x 5" x 1/4" | 2" | 2"
4 1/2" | 4" | 3 1/2" x 5" x 1/4" | 2 1/4" | 2 1/4"
5" | 4" | 4" x 5" x 1/4" | 2 1/2" | 2 1/2"
Caption: Insulation Support Rings for Vertical Vessels — Clip and Angle dimensions by insulation thickness
Extracted from 12-thermal-insulation-and-heat-tracing-02 page 59, table 1.