## pipe-size-dimensions-max-load
PIPE SIZE | 'C' | 'D' | MAX LOAD 'P' (LB)
3/4" | 1 3/8" | 1/4" | 60
1" | 1 5/8" | 1/4" | 60
1 1/2" | 2 3/8" | 3/8" | 190
2" | 2 13/16" | 3/8" | 190
3" | 4 1/16" | 1/2" | 180
4" | 5 1/16" | 1/2" | 180
Caption: Pipe size dimensions and maximum load — PIPE SIZE, C, D, MAX LOAD 'P' (LB)
Extracted from 06-pipe-supports-02 page 76, table 2.