## item-schedule-sizes-a-b-c-plate
ITEM No. | QTY. | DESCRIPTION | MATERIAL
1 | 2 | L102 × 102 × 9.5 — SIZE A | CSA-G40.21-300W
|  | L78 × 78 × 7.9 — SIZE B | CSA-G40.21-300W
|  | L64 × 64 × 6.4 — SIZE C | CSA-G40.21-300W
2 | 2 | 10mm THICK PLATE, 2" × LENGTH TO SUIT ITEM 1 | CSA-G40.21-300W
Caption: Item schedule — L102×102×9.5 Size A, L78×78×7.9 Size B, L64×64×6.4 Size C, 10mm thick plate
Extracted from 06-pipe-supports-02 page 97, table 1.