## pipe-shoes-selection-chart-s-44
SEE ST. DWG. S 44:033 | DN 15 THRU 100 |  |  | DN 150 THRU 600
MAXIMUM MOVEMENT | 75 mm | 200 mm
LENGTH | 250 mm | 500 mm
HEIGHT | 100 | 150 | 200 | 100 | 150 | 200
15 THRU 25 | S1
40 THRU 100 |  | S2 |  | S4 | S5
150 THRU 400
450 THRU 600 |  |  |  |  | S6
Caption: Pipe Shoes Selection Chart — S 44:033 (DN 15–100 and DN 150–600, Maximum Movement 75 mm and 200 mm, Length 250 mm and 500 mm, Height 100/150/200 — supports S1 through S6)
Extracted from 06-pipe-supports-03 page 15, table 1.