## clamped-base-support-allowable-
TYPE | ON DUMMY | ALLOWABLE VERT. LOAD kN
H
TYPE | ON DUMMY | 300–600 | 601–1300
CB1 | 40 | 1
CB2 | 50 | 3
CB3 | 80 | 6.8 | 3.1
CB4 | 100 | 11 | 5.1
CB5 | 150 | 25 | 11.5
CB6 | 200 | 27.5 | 13
CB7 | 250 | 40 | 18.5
CB8 | 300 | 57.5 | 26
CB9 | 400 | 70.5 | 32.6
Caption: CLAMPED BASE SUPPORT — Allowable Vertical Load (kN) for CB1 through CB9
Extracted from 06-pipe-supports-03 page 20, table 1.